## bus_data
BUS_I | BUS_TYPE | Pd | Qd | Gs | Bs | area | Vm | Va | baseKV | zone | Vmax | Vmin
1 | 1 | 0.064005 | 0.016041 | 0 | 0 | 1 | 0.99224 | -0.14906 | 0.4 | 1 | 1.1 | 0.9
2 | 1 | 0.034174 | 0.0085649 | 0 | 0 | 1 | 0.99322 | -0.13007 | 0.4 | 1 | 1.1 | 0.9
3 | 1 | 0.052576 | 0.013177 | 0 | 0 | 1 | 0.9913 | -0.16718 | 0.4 | 1 | 1.1 | 0.9
4 | 1 | 0 | 0 | 0 | 0 | 1 | 0.99441 | -0.1072 | 0.4 | 1 | 1.1 | 0.9
5 | 1 | 0 | 0 | 0 | 0 | 1 | 0.98974 | -0.19732 | 0.4 | 1 | 1.1 | 0.9
6 | 1 | 0.063041 | 0.0158 | 0 | 0 | 1 | 0.99584 | -0.079675 | 0.4 | 1 | 1.1 | 0.9
11 | 1 | 0.046711 | 0.011707 | 0 | 0 | 1 | 0.98837 | -0.22393 | 0.4 | 1 | 1.1 | 0.9
7 | 1 | 0 | 0 | 0 | 0 | 1 | 0.99744 | -0.04883 | 0.4 | 1 | 1.1 | 0.9
15 | 1 | 0.044469 | 0.011145 | 0 | 0 | 1 | 0.99869 | -0.024975 | 0.4 | 1 | 1.1 | 0.9
10 | 1 | 0.042541 | 0.010662 | 0 | 0 | 1 | 0.9878 | -0.23501 | 0.4 | 1 | 1.1 | 0.9
14 | 3 | 0.048471 | 0.012148 | 0 | 0 | 1 | 1 | 0 | 0.4 | 1 | 1.1 | 0.9
13 | 1 | 0.043997 | 0.011027 | 0 | 0 | 1 | 0.99853 | -0.028321 | 0.4 | 1 | 1.1 | 0.9
12 | 1 | 0.044154 | 0.011066 | 0 | 0 | 1 | 0.99907 | -0.017921 | 0.4 | 1 | 1.1 | 0.9

## generator_data
GEN_BUS | PG | QG | QMAX | QMIN | VG | MBASE | GEN_STATUS | PMAX | PMIN
14 | 0.48661 | 0.12292 | 10 | -10 | 1 | 100 | 1 | 10 | 0

## branch_data
F_BUS | T_BUS | BR_R | BR_X | BR_B | RATE_A | RATE_B | RATE_C | TAP | SHIFT | BR_STATUS | ANGMIN | ANGMAX | P_in | Q_in | P_out | Q_out
1 | 2 | 0.40755 | 0.26083 | 2.0531e-09 | 0 | 0 | 0 | 0 | 0 | 1 | -90 | 90 | -0.20622 | -0.051834 | 0.20641 | 0.051953
1 | 3 | 0.5634 | 0.36057 | 1.8922e-09 | 0 | 0 | 0 | 0 | 0 | 1 | -90 | 90 | 0.14222 | 0.035793 | -0.14209 | -0.035714
2 | 4 | 0.42182 | 0.26997 | 2.1251e-09 | 0 | 0 | 0 | 0 | 0 | 1 | -90 | 90 | -0.24058 | -0.060518 | 0.24085 | 0.060687
3 | 5 | 1.4847 | 0.95019 | 2.4932e-09 | 0 | 0 | 0 | 0 | 0 | 1 | -90 | 90 | 0.089517 | 0.022537 | -0.089388 | -0.022455
4 | 6 | 0.50907 | 0.32581 | 2.5646e-09 | 0 | 0 | 0 | 0 | 0 | 1 | -90 | 90 | -0.24085 | -0.060687 | 0.24116 | 0.06089
5 | 11 | 1.3075 | 0.8368 | 2.1956e-09 | 0 | 0 | 0 | 0 | 0 | 1 | -90 | 90 | 0.089388 | 0.022455 | -0.089275 | -0.022383
6 | 7 | 0.45316 | 0.29002 | 2.2829e-09 | 0 | 0 | 0 | 0 | 0 | 1 | -90 | 90 | -0.3042 | -0.076689 | 0.30465 | 0.076977
11 | 10 | 1.1399 | 0.72952 | 1.9142e-09 | 0 | 0 | 0 | 0 | 0 | 1 | -90 | 90 | 0.042564 | 0.010676 | -0.042541 | -0.010662
7 | 15 | 0.35146 | 0.22494 | 1.7706e-09 | 0 | 0 | 0 | 0 | 0 | 1 | -90 | 90 | -0.30465 | -0.076977 | 0.305 | 0.0772
15 | 14 | 0.32171 | 0.2059 | 1.6207e-09 | 0 | 0 | 0 | 0 | 0 | 1 | -90 | 90 | -0.34947 | -0.088345 | 0.34989 | 0.088613
14 | 12 | 0.91042 | 0.58267 | 1.5288e-09 | 0 | 0 | 0 | 0 | 0 | 1 | -90 | 90 | 0.088249 | 0.022155 | -0.088173 | -0.022107
13 | 12 | 1.0569 | 0.67643 | 1.7749e-09 | 0 | 0 | 0 | 0 | 0 | 1 | -90 | 90 | -0.043997 | -0.011027 | 0.044019 | 0.01104