## bus_data
BUS_I | BUS_TYPE | Pd | Qd | Gs | Bs | area | Vm | Va | baseKV | zone | Vmax | Vmin
1 | 1 | 0.032861 | 0.0082356 | 0 | 0 | 1 | 0.99415 | -0.1125 | 0.4 | 1 | 1.1 | 0.9
2 | 1 | 0 | 0 | 0 | 0 | 1 | 0.99468 | -0.10223 | 0.4 | 1 | 1.1 | 0.9
4 | 1 | 0.0038086 | 0.00095454 | 0 | 0 | 1 | 0.99503 | -0.095447 | 0.4 | 1 | 1.1 | 0.9
5 | 1 | 0.0046844 | 0.001174 | 0 | 0 | 1 | 0.99438 | -0.108 | 0.4 | 1 | 1.1 | 0.9
27 | 1 | 0.003319 | 0.00083182 | 0 | 0 | 1 | 0.99544 | -0.087652 | 0.4 | 1 | 1.1 | 0.9
25 | 1 | 0.0072567 | 0.0018187 | 0 | 0 | 1 | 0.99429 | -0.10985 | 0.4 | 1 | 1.1 | 0.9
6 | 1 | 0 | 0 | 0 | 0 | 1 | 0.99575 | -0.081435 | 0.4 | 1 | 1.1 | 0.9
8 | 1 | 0 | 0 | 0 | 0 | 1 | 0.99556 | -0.085096 | 0.4 | 1 | 1.1 | 0.9
7 | 1 | 0 | 0 | 0 | 0 | 1 | 0.99808 | -0.036789 | 0.4 | 1 | 1.1 | 0.9
12 | 1 | 0.010541 | 0.0026417 | 0 | 0 | 1 | 0.99476 | -0.10051 | 0.4 | 1 | 1.1 | 0.9
23 | 1 | 0.016258 | 0.0040745 | 0 | 0 | 1 | 0.99913 | -0.016649 | 0.4 | 1 | 1.1 | 0.9
20 | 1 | 0.073803 | 0.018497 | 0 | 0 | 1 | 0.9966 | -0.065152 | 0.4 | 1 | 1.1 | 0.9
17 | 1 | 0.0053066 | 0.00133 | 0 | 0 | 1 | 0.9954 | -0.088149 | 0.4 | 1 | 1.1 | 0.9
28 | 1 | 0.005229 | 0.0013105 | 0 | 0 | 1 | 0.99568 | -0.082905 | 0.4 | 1 | 1.1 | 0.9
24 | 1 | 0.012551 | 0.0031457 | 0 | 0 | 1 | 0.9942 | -0.11155 | 0.4 | 1 | 1.1 | 0.9
10 | 1 | 0.026067 | 0.006533 | 0 | 0 | 1 | 0.99362 | -0.1224 | 0.4 | 1 | 1.1 | 0.9
31 | 1 | 0.006901 | 0.0017295 | 0 | 0 | 1 | 0.99965 | -0.0066935 | 0.4 | 1 | 1.1 | 0.9
21 | 1 | 0.0076333 | 0.0019131 | 0 | 0 | 1 | 0.99655 | -0.06613 | 0.4 | 1 | 1.1 | 0.9
16 | 1 | 0.013311 | 0.0033361 | 0 | 0 | 1 | 0.99535 | -0.089065 | 0.4 | 1 | 1.1 | 0.9
11 | 1 | 0.017865 | 0.0044774 | 0 | 0 | 1 | 0.99174 | -0.15876 | 0.4 | 1 | 1.1 | 0.9
13 | 1 | 0 | 0 | 0 | 0 | 1 | 0.99104 | -0.17224 | 0.4 | 1 | 1.1 | 0.9
15 | 1 | 0.036741 | 0.0092083 | 0 | 0 | 1 | 0.99051 | -0.18269 | 0.4 | 1 | 1.1 | 0.9
14 | 1 | 0.047893 | 0.012003 | 0 | 0 | 1 | 0.99028 | -0.18702 | 0.4 | 1 | 1.1 | 0.9
29 | 1 | 0.018949 | 0.0047491 | 0 | 0 | 1 | 0.9903 | -0.18674 | 0.4 | 1 | 1.1 | 0.9
18 | 1 | 0.0051287 | 0.0012854 | 0 | 0 | 1 | 0.9953 | -0.090097 | 0.4 | 1 | 1.1 | 0.9
19 | 1 | 0.0070426 | 0.001765 | 0 | 0 | 1 | 0.99524 | -0.091192 | 0.4 | 1 | 1.1 | 0.9
22 | 1 | 0.0042304 | 0.0010602 | 0 | 0 | 1 | 0.99602 | -0.07643 | 0.4 | 1 | 1.1 | 0.9
32 | 3 | 0.041873 | 0.010494 | 0 | 0 | 1 | 1 | 0 | 0.4 | 1 | 1.1 | 0.9

## generator_data
GEN_BUS | PG | QG | QMAX | QMIN | VG | MBASE | GEN_STATUS | PMAX | PMIN
32 | 0.41129 | 0.10387 | 10 | -10 | 1 | 100 | 1 | 10 | 0

## branch_data
F_BUS | T_BUS | BR_R | BR_X | BR_B | RATE_A | RATE_B | RATE_C | TAP | SHIFT | BR_STATUS | ANGMIN | ANGMAX | P_in | Q_in | P_out | Q_out
1 | 2 | 1.3856 | 0.88678 | 2.3268e-09 | 0 | 0 | 0 | 0 | 0 | 1 | -90 | 90 | -0.032861 | -0.0082356 | 0.032877 | 0.0082457
2 | 4 | 0.52477 | 0.33585 | 8.8123e-10 | 0 | 0 | 0 | 0 | 0 | 1 | -90 | 90 | -0.057379 | -0.01439 | 0.057397 | 0.014402
2 | 5 | 1.044 | 0.66819 | 1.7532e-09 | 0 | 0 | 0 | 0 | 0 | 1 | -90 | 90 | 0.024502 | 0.0061441 | -0.024495 | -0.00614
4 | 27 | 0.56583 | 0.36213 | 9.5018e-10 | 0 | 0 | 0 | 0 | 0 | 1 | -90 | 90 | -0.061206 | -0.015356 | 0.061229 | 0.015371
5 | 25 | 0.41397 | 0.26494 | 6.9517e-10 | 0 | 0 | 0 | 0 | 0 | 1 | -90 | 90 | 0.019811 | 0.004966 | -0.019809 | -0.0049649
27 | 28 | 0.32706 | 0.20932 | 5.4923e-10 | 0 | 0 | 0 | 0 | 0 | 1 | -90 | 90 | -0.064548 | -0.016202 | 0.064562 | 0.016212
25 | 24 | 0.59957 | 0.38372 | 1.0068e-09 | 0 | 0 | 0 | 0 | 0 | 1 | -90 | 90 | 0.012552 | 0.0031462 | -0.012551 | -0.0031457
6 | 8 | 0.52836 | 0.33815 | 8.8726e-10 | 0 | 0 | 0 | 0 | 0 | 1 | -90 | 90 | 0.030801 | 0.0077238 | -0.030796 | -0.0077204
6 | 7 | 1.0531 | 0.674 | 5.3055e-09 | 0 | 0 | 0 | 0 | 0 | 1 | -90 | 90 | -0.1895 | -0.047746 | 0.18991 | 0.048005
6 | 12 | 0.53584 | 0.34294 | 2.6994e-09 | 0 | 0 | 0 | 0 | 0 | 1 | -90 | 90 | 0.1587 | 0.040023 | -0.15855 | -0.03993
8 | 17 | 0.44042 | 0.28187 | 7.3959e-10 | 0 | 0 | 0 | 0 | 0 | 1 | -90 | 90 | 0.030796 | 0.0077204 | -0.030791 | -0.0077176
7 | 23 | 0.26152 | 0.16737 | 1.3175e-09 | 0 | 0 | 0 | 0 | 0 | 1 | -90 | 90 | -0.34564 | -0.087172 | 0.34597 | 0.087385
7 | 20 | 0.81386 | 0.52087 | 2.7334e-09 | 0 | 0 | 0 | 0 | 0 | 1 | -90 | 90 | 0.15573 | 0.039166 | -0.15552 | -0.039032
12 | 10 | 0.6575 | 0.4208 | 2.2082e-09 | 0 | 0 | 0 | 0 | 0 | 1 | -90 | 90 | 0.14801 | 0.037289 | -0.14786 | -0.03719
23 | 31 | 0.12363 | 0.079126 | 6.2285e-10 | 0 | 0 | 0 | 0 | 0 | 1 | -90 | 90 | -0.36223 | -0.09146 | 0.3624 | 0.09157
20 | 21 | 0.053357 | 0.034149 | 8.9601e-11 | 0 | 0 | 0 | 0 | 0 | 1 | -90 | 90 | 0.081717 | 0.020535 | -0.081713 | -0.020533
17 | 16 | 0.15978 | 0.10226 | 2.6831e-10 | 0 | 0 | 0 | 0 | 0 | 1 | -90 | 90 | 0.025485 | 0.0063877 | -0.025484 | -0.006387
28 | 22 | 0.41287 | 0.26424 | 6.9333e-10 | 0 | 0 | 0 | 0 | 0 | 1 | -90 | 90 | -0.069791 | -0.017522 | 0.069813 | 0.017536
10 | 11 | 1.3222 | 0.84621 | 2.2203e-09 | 0 | 0 | 0 | 0 | 0 | 1 | -90 | 90 | 0.12179 | 0.030657 | -0.12158 | -0.030522
31 | 32 | 0.081636 | 0.052247 | 4.1126e-10 | 0 | 0 | 0 | 0 | 0 | 1 | -90 | 90 | -0.3693 | -0.0933 | 0.36942 | 0.093376
21 | 22 | 0.6198 | 0.39667 | 1.0408e-09 | 0 | 0 | 0 | 0 | 0 | 1 | -90 | 90 | 0.07408 | 0.018619 | -0.074043 | -0.018596
16 | 18 | 0.3764 | 0.2409 | 6.3208e-10 | 0 | 0 | 0 | 0 | 0 | 1 | -90 | 90 | 0.012172 | 0.0030509 | -0.012172 | -0.0030505
11 | 13 | 0.57349 | 0.36703 | 9.6304e-10 | 0 | 0 | 0 | 0 | 0 | 1 | -90 | 90 | 0.10372 | 0.026044 | -0.10365 | -0.026002
13 | 15 | 0.82565 | 0.52842 | 1.3865e-09 | 0 | 0 | 0 | 0 | 0 | 1 | -90 | 90 | 0.055722 | 0.013977 | -0.055694 | -0.01396
13 | 14 | 1.3577 | 0.86892 | 2.2799e-09 | 0 | 0 | 0 | 0 | 0 | 1 | -90 | 90 | 0.047927 | 0.012025 | -0.047893 | -0.012003
15 | 29 | 0.93921 | 0.60109 | 1.5772e-09 | 0 | 0 | 0 | 0 | 0 | 1 | -90 | 90 | 0.018953 | 0.0047513 | -0.018949 | -0.0047491
18 | 19 | 0.69044 | 0.44188 | 1.1594e-09 | 0 | 0 | 0 | 0 | 0 | 1 | -90 | 90 | 0.0070429 | 0.0017652 | -0.0070426 | -0.001765