## bus_data
BUS_I | BUS_TYPE | Pd | Qd | Gs | Bs | area | Vm | Va | baseKV | zone | Vmax | Vmin
1 | 1 | 0.035165 | 0.0088133 | 0 | 0 | 1 | 0.97021 | -0.57445 | 0.4 | 1 | 1.1 | 0.9
2 | 1 | 0.022743 | 0.0056999 | 0 | 0 | 1 | 0.97013 | -0.57595 | 0.4 | 1 | 1.1 | 0.9
3 | 1 | 0.042328 | 0.010608 | 0 | 0 | 1 | 0.97148 | -0.54929 | 0.4 | 1 | 1.1 | 0.9
4 | 1 | 0 | 0 | 0 | 0 | 1 | 0.97239 | -0.5312 | 0.4 | 1 | 1.1 | 0.9
12 | 1 | 0.011873 | 0.0029757 | 0 | 0 | 1 | 0.9725 | -0.52917 | 0.4 | 1 | 1.1 | 0.9
13 | 1 | 0.011685 | 0.0029285 | 0 | 0 | 1 | 0.97292 | -0.52085 | 0.4 | 1 | 1.1 | 0.9
5 | 1 | 0.062573 | 0.015682 | 0 | 0 | 1 | 0.99494 | -0.095322 | 0.4 | 1 | 1.1 | 0.9
6 | 3 | 0 | 0 | 0 | 0 | 1 | 1 | 0 | 0.4 | 1 | 1.1 | 0.9
7 | 1 | 0 | 0 | 0 | 0 | 1 | 0.99444 | -0.10492 | 0.4 | 1 | 1.1 | 0.9
8 | 1 | 0.11231 | 0.028146 | 0 | 0 | 1 | 0.99892 | -0.020785 | 0.4 | 1 | 1.1 | 0.9
9 | 1 | 0 | 0 | 0 | 0 | 1 | 0.98549 | -0.27558 | 0.4 | 1 | 1.1 | 0.9
10 | 1 | 0 | 0 | 0 | 0 | 1 | 0.98381 | -0.30804 | 0.4 | 1 | 1.1 | 0.9
18 | 1 | 0.022062 | 0.0055292 | 0 | 0 | 1 | 0.98047 | -0.37292 | 0.4 | 1 | 1.1 | 0.9
11 | 1 | 0 | 0 | 0 | 0 | 1 | 0.97468 | -0.48623 | 0.4 | 1 | 1.1 | 0.9
14 | 1 | 0.013441 | 0.0033687 | 0 | 0 | 1 | 0.97342 | -0.51102 | 0.4 | 1 | 1.1 | 0.9
17 | 1 | 0 | 0 | 0 | 0 | 1 | 0.97557 | -0.46858 | 0.4 | 1 | 1.1 | 0.9
15 | 1 | 0.016199 | 0.0040599 | 0 | 0 | 1 | 0.97405 | -0.49859 | 0.4 | 1 | 1.1 | 0.9
16 | 1 | 0.0028163 | 0.00070584 | 0 | 0 | 1 | 0.974 | -0.49953 | 0.4 | 1 | 1.1 | 0.9
24 | 1 | 0.042809 | 0.010729 | 0 | 0 | 1 | 0.9764 | -0.45236 | 0.4 | 1 | 1.1 | 0.9
21 | 1 | 0.0089092 | 0.0022328 | 0 | 0 | 1 | 0.97437 | -0.49233 | 0.4 | 1 | 1.1 | 0.9
19 | 1 | 0.025793 | 0.0064643 | 0 | 0 | 1 | 0.97889 | -0.40376 | 0.4 | 1 | 1.1 | 0.9
28 | 1 | 0.018722 | 0.0046922 | 0 | 0 | 1 | 0.97754 | -0.42999 | 0.4 | 1 | 1.1 | 0.9
22 | 1 | 0.0065494 | 0.0016414 | 0 | 0 | 1 | 0.97416 | -0.49652 | 0.4 | 1 | 1.1 | 0.9
20 | 1 | 0.011386 | 0.0028535 | 0 | 0 | 1 | 0.97774 | -0.42608 | 0.4 | 1 | 1.1 | 0.9
23 | 1 | 0.0088207 | 0.0022107 | 0 | 0 | 1 | 0.97398 | -0.50001 | 0.4 | 1 | 1.1 | 0.9
25 | 1 | 0.007457 | 0.0018689 | 0 | 0 | 1 | 0.9739 | -0.50154 | 0.4 | 1 | 1.1 | 0.9

## generator_data
GEN_BUS | PG | QG | QMAX | QMIN | VG | MBASE | GEN_STATUS | PMAX | PMIN
6 | 0.49147 | 0.12621 | 10 | -10 | 1 | 100 | 1 | 10 | 0

## branch_data
F_BUS | T_BUS | BR_R | BR_X | BR_B | RATE_A | RATE_B | RATE_C | TAP | SHIFT | BR_STATUS | ANGMIN | ANGMAX | P_in | Q_in | P_out | Q_out
1 | 2 | 0.2775 | 0.1776 | 4.66e-10 | 0 | 0 | 0 | 0 | 0 | 1 | -90 | 90 | 0.022744 | 0.0057009 | -0.022743 | -0.0056999
1 | 3 | 1.8357 | 1.1749 | 3.0827e-09 | 0 | 0 | 0 | 0 | 0 | 1 | -90 | 90 | -0.05791 | -0.014514 | 0.057979 | 0.014558
3 | 4 | 0.76404 | 0.48899 | 2.5661e-09 | 0 | 0 | 0 | 0 | 0 | 1 | -90 | 90 | -0.10031 | -0.025167 | 0.10039 | 0.025222
4 | 12 | 0.086014 | 0.055049 | 5.7776e-10 | 0 | 0 | 0 | 0 | 0 | 1 | -90 | 90 | -0.10039 | -0.025222 | 0.1004 | 0.025228
12 | 13 | 0.31488 | 0.20152 | 2.1151e-09 | 0 | 0 | 0 | 0 | 0 | 1 | -90 | 90 | -0.11228 | -0.028204 | 0.11232 | 0.028232
13 | 14 | 0.33696 | 0.21566 | 2.2634e-09 | 0 | 0 | 0 | 0 | 0 | 1 | -90 | 90 | -0.12401 | -0.031161 | 0.12406 | 0.031198
5 | 6 | 1.1448 | 0.73265 | 7.6894e-09 | 0 | 0 | 0 | 0 | 0 | 1 | -90 | 90 | -0.3773 | -0.096874 | 0.37905 | 0.097997
5 | 7 | 0.13778 | 0.088182 | 9.2551e-10 | 0 | 0 | 0 | 0 | 0 | 1 | -90 | 90 | 0.31472 | 0.081192 | -0.31458 | -0.081098
6 | 8 | 0.82867 | 0.53035 | 1.3916e-09 | 0 | 0 | 0 | 0 | 0 | 1 | -90 | 90 | 0.11242 | 0.028218 | -0.11231 | -0.028146
7 | 9 | 2.428 | 1.5539 | 1.6309e-08 | 0 | 0 | 0 | 0 | 0 | 1 | -90 | 90 | 0.31458 | 0.081098 | -0.31198 | -0.079441
9 | 10 | 0.45684 | 0.29238 | 3.0686e-09 | 0 | 0 | 0 | 0 | 0 | 1 | -90 | 90 | 0.31198 | 0.079441 | -0.3115 | -0.07913
10 | 18 | 0.90847 | 0.58142 | 6.1022e-09 | 0 | 0 | 0 | 0 | 0 | 1 | -90 | 90 | 0.3115 | 0.07913 | -0.31053 | -0.07851
18 | 19 | 0.46284 | 0.29622 | 3.1089e-09 | 0 | 0 | 0 | 0 | 0 | 1 | -90 | 90 | 0.28847 | 0.07298 | -0.28804 | -0.072708
11 | 14 | 0.76815 | 0.49162 | 5.1597e-09 | 0 | 0 | 0 | 0 | 0 | 1 | -90 | 90 | 0.13767 | 0.03467 | -0.13751 | -0.034566
11 | 17 | 0.48139 | 0.30809 | 3.2335e-09 | 0 | 0 | 0 | 0 | 0 | 1 | -90 | 90 | -0.1567 | -0.039443 | 0.15683 | 0.039527
11 | 15 | 2.7654 | 1.7698 | 4.6438e-09 | 0 | 0 | 0 | 0 | 0 | 1 | -90 | 90 | 0.019027 | 0.0047724 | -0.019016 | -0.0047656
17 | 24 | 0.36834 | 0.23574 | 2.4742e-09 | 0 | 0 | 0 | 0 | 0 | 1 | -90 | 90 | -0.18861 | -0.047508 | 0.18875 | 0.047601
17 | 21 | 3.1885 | 2.0406 | 5.3543e-09 | 0 | 0 | 0 | 0 | 0 | 1 | -90 | 90 | 0.03178 | 0.007981 | -0.031744 | -0.0079585
15 | 16 | 1.4167 | 0.90669 | 2.379e-09 | 0 | 0 | 0 | 0 | 0 | 1 | -90 | 90 | 0.0028165 | 0.00070569 | -0.0028163 | -0.00070584
24 | 28 | 0.41464 | 0.26537 | 2.7851e-09 | 0 | 0 | 0 | 0 | 0 | 1 | -90 | 90 | -0.23156 | -0.05833 | 0.23181 | 0.058489
21 | 22 | 0.78029 | 0.49939 | 1.3103e-09 | 0 | 0 | 0 | 0 | 0 | 1 | -90 | 90 | 0.022835 | 0.0057256 | -0.02283 | -0.0057228
19 | 20 | 0.36703 | 0.2349 | 2.4654e-09 | 0 | 0 | 0 | 0 | 0 | 1 | -90 | 90 | 0.26225 | 0.066244 | -0.26197 | -0.066064
28 | 20 | 0.067116 | 0.042954 | 4.5082e-10 | 0 | 0 | 0 | 0 | 0 | 1 | -90 | 90 | -0.25053 | -0.063181 | 0.25058 | 0.063211
22 | 23 | 0.91184 | 0.58358 | 1.5312e-09 | 0 | 0 | 0 | 0 | 0 | 1 | -90 | 90 | 0.016281 | 0.0040814 | -0.016278 | -0.0040798
23 | 25 | 0.87258 | 0.55845 | 1.4653e-09 | 0 | 0 | 0 | 0 | 0 | 1 | -90 | 90 | 0.0074575 | 0.0018691 | -0.007457 | -0.0018689