## bus_data
BUS_I | BUS_TYPE | Pd | Qd | Gs | Bs | area | Vm | Va | baseKV | zone | Vmax | Vmin
1 | 1 | 0.0026453 | 0.00066296 | 0 | 0 | 1 | 0.98122 | -0.3619 | 0.4 | 1 | 1.1 | 0.9
2 | 1 | 0.0011045 | 0.00027682 | 0 | 0 | 1 | 0.98101 | -0.36603 | 0.4 | 1 | 1.1 | 0.9
3 | 1 | 0.0022538 | 0.00056486 | 0 | 0 | 1 | 0.9814 | -0.3583 | 0.4 | 1 | 1.1 | 0.9
16 | 1 | 0.0033104 | 0.00082967 | 0 | 0 | 1 | 0.98057 | -0.37466 | 0.4 | 1 | 1.1 | 0.9
5 | 1 | 0.0076642 | 0.0019208 | 0 | 0 | 1 | 0.98148 | -0.35673 | 0.4 | 1 | 1.1 | 0.9
6 | 1 | 0 | 0 | 0 | 0 | 1 | 0.98299 | -0.32715 | 0.4 | 1 | 1.1 | 0.9
7 | 1 | 0 | 0 | 0 | 0 | 1 | 0.98533 | -0.28165 | 0.4 | 1 | 1.1 | 0.9
15 | 1 | 0.036488 | 0.0091447 | 0 | 0 | 1 | 0.98563 | -0.27571 | 0.4 | 1 | 1.1 | 0.9
8 | 1 | 0 | 0 | 0 | 0 | 1 | 0.99644 | -0.067598 | 0.4 | 1 | 1.1 | 0.9
11 | 1 | 0 | 0 | 0 | 0 | 1 | 0.99964 | -0.0068344 | 0.4 | 1 | 1.1 | 0.9
14 | 1 | 0.00099064 | 0.00024828 | 0 | 0 | 1 | 0.9881 | -0.22786 | 0.4 | 1 | 1.1 | 0.9
13 | 3 | 0.096539 | 0.024195 | 0 | 0 | 1 | 1 | 0 | 0.4 | 1 | 1.1 | 0.9
10 | 1 | 0.0008471 | 0.0002123 | 0 | 0 | 1 | 0.99904 | -0.018293 | 0.4 | 1 | 1.1 | 0.9
9 | 1 | 0.006312 | 0.0015819 | 0 | 0 | 1 | 0.99895 | -0.020148 | 0.4 | 1 | 1.1 | 0.9
12 | 1 | 0.098282 | 0.024632 | 0 | 0 | 1 | 0.99427 | -0.11017 | 0.4 | 1 | 1.1 | 0.9

## generator_data
GEN_BUS | PG | QG | QMAX | QMIN | VG | MBASE | GEN_STATUS | PMAX | PMIN
13 | 0.25776 | 0.065102 | 10 | -10 | 1 | 100 | 1 | 10 | 0

## branch_data
F_BUS | T_BUS | BR_R | BR_X | BR_B | RATE_A | RATE_B | RATE_C | TAP | SHIFT | BR_STATUS | ANGMIN | ANGMAX | P_in | Q_in | P_out | Q_out
1 | 2 | 4.0269 | 2.5772 | 6.7622e-09 | 0 | 0 | 0 | 0 | 0 | 1 | -90 | 90 | 0.0044171 | 0.0011055 | -0.0044163 | -0.0011056
1 | 3 | 2.201 | 1.4086 | 3.696e-09 | 0 | 0 | 0 | 0 | 0 | 1 | -90 | 90 | -0.0070624 | -0.0017684 | 0.0070636 | 0.0017689
2 | 16 | 11.2325 | 7.1888 | 1.8862e-08 | 0 | 0 | 0 | 0 | 0 | 1 | -90 | 90 | 0.0033117 | 0.00082874 | -0.0033104 | -0.00082968
3 | 5 | 0.72981 | 0.46708 | 1.2255e-09 | 0 | 0 | 0 | 0 | 0 | 1 | -90 | 90 | -0.0093174 | -0.0023337 | 0.0093181 | 0.002334
5 | 6 | 7.5287 | 4.8184 | 1.2643e-08 | 0 | 0 | 0 | 0 | 0 | 1 | -90 | 90 | -0.016982 | -0.0042549 | 0.017006 | 0.004269
6 | 7 | 11.6255 | 7.4403 | 1.9522e-08 | 0 | 0 | 0 | 0 | 0 | 1 | -90 | 90 | -0.017006 | -0.004269 | 0.017043 | 0.0042908
7 | 15 | 1.5215 | 0.97378 | 2.5551e-09 | 0 | 0 | 0 | 0 | 0 | 1 | -90 | 90 | -0.017043 | -0.0042908 | 0.017048 | 0.0042936
15 | 14 | 3.9062 | 2.5 | 6.5596e-09 | 0 | 0 | 0 | 0 | 0 | 1 | -90 | 90 | -0.053535 | -0.013438 | 0.053658 | 0.013516
8 | 11 | 4.9797 | 3.187 | 8.3622e-09 | 0 | 0 | 0 | 0 | 0 | 1 | -90 | 90 | -0.055071 | -0.014032 | 0.055233 | 0.014135
8 | 14 | 12.9828 | 8.309 | 2.1802e-08 | 0 | 0 | 0 | 0 | 0 | 1 | -90 | 90 | 0.055071 | 0.014032 | -0.054649 | -0.013764
11 | 13 | 0.49677 | 0.31793 | 8.3422e-10 | 0 | 0 | 0 | 0 | 0 | 1 | -90 | 90 | -0.062397 | -0.015931 | 0.062417 | 0.015944
11 | 10 | 7.1629 | 4.5843 | 1.2029e-08 | 0 | 0 | 0 | 0 | 0 | 1 | -90 | 90 | 0.0071635 | 0.0017957 | -0.0071596 | -0.0017944
13 | 12 | 4.9957 | 3.1973 | 8.3892e-09 | 0 | 0 | 0 | 0 | 0 | 1 | -90 | 90 | 0.098801 | 0.024963 | -0.098282 | -0.024632
10 | 9 | 1.3142 | 0.84109 | 2.2069e-09 | 0 | 0 | 0 | 0 | 0 | 1 | -90 | 90 | 0.0063125 | 0.0015821 | -0.006312 | -0.0015819