## bus_data
BUS_I | BUS_TYPE | Pd | Qd | Gs | Bs | area | Vm | Va | baseKV | zone | Vmax | Vmin
1 | 1 | 0.027576 | 0.0069112 | 0 | 0 | 1 | 0.99933 | -0.012798 | 0.4 | 1 | 1.1 | 0.9
2 | 1 | 0.019403 | 0.0048628 | 0 | 0 | 1 | 0.99948 | -0.0099257 | 0.4 | 1 | 1.1 | 0.9
3 | 1 | 0.020443 | 0.0051236 | 0 | 0 | 1 | 0.99882 | -0.022656 | 0.4 | 1 | 1.1 | 0.9
4 | 3 | 0.019017 | 0.0047661 | 0 | 0 | 1 | 1 | 0 | 0.4 | 1 | 1.1 | 0.9
5 | 1 | 0.019674 | 0.0049308 | 0 | 0 | 1 | 0.9978 | -0.042251 | 0.4 | 1 | 1.1 | 0.9
20 | 1 | 0.017746 | 0.0044475 | 0 | 0 | 1 | 0.99914 | -0.016512 | 0.4 | 1 | 1.1 | 0.9
31 | 1 | 0.01978 | 0.0049573 | 0 | 0 | 1 | 0.99667 | -0.063987 | 0.4 | 1 | 1.1 | 0.9
19 | 1 | 0.094129 | 0.023591 | 0 | 0 | 1 | 0.99823 | -0.033887 | 0.4 | 1 | 1.1 | 0.9
11 | 1 | 0.01972 | 0.0049422 | 0 | 0 | 1 | 0.99594 | -0.077952 | 0.4 | 1 | 1.1 | 0.9
6 | 1 | 0.022438 | 0.0056234 | 0 | 0 | 1 | 0.99313 | -0.13223 | 0.4 | 1 | 1.1 | 0.9
7 | 1 | 0.0052846 | 0.0013244 | 0 | 0 | 1 | 0.99291 | -0.13657 | 0.4 | 1 | 1.1 | 0.9
8 | 1 | 0 | 0 | 0 | 0 | 1 | 0.99506 | -0.094954 | 0.4 | 1 | 1.1 | 0.9
9 | 1 | 0 | 0 | 0 | 0 | 1 | 0.99268 | -0.14094 | 0.4 | 1 | 1.1 | 0.9
10 | 1 | 0.01877 | 0.0047043 | 0 | 0 | 1 | 0.99474 | -0.10111 | 0.4 | 1 | 1.1 | 0.9
12 | 1 | 0.0092804 | 0.0023259 | 0 | 0 | 1 | 0.99256 | -0.14322 | 0.4 | 1 | 1.1 | 0.9
30 | 1 | 0.0063529 | 0.0015922 | 0 | 0 | 1 | 0.99454 | -0.10505 | 0.4 | 1 | 1.1 | 0.9
29 | 1 | 0.0038502 | 0.00096496 | 0 | 0 | 1 | 0.99444 | -0.10691 | 0.4 | 1 | 1.1 | 0.9
14 | 1 | 0 | 0 | 0 | 0 | 1 | 0.99407 | -0.11388 | 0.4 | 1 | 1.1 | 0.9
22 | 1 | 0.028078 | 0.007037 | 0 | 0 | 1 | 0.99252 | -0.14397 | 0.4 | 1 | 1.1 | 0.9
21 | 1 | 0.085743 | 0.021489 | 0 | 0 | 1 | 0.99622 | -0.072487 | 0.4 | 1 | 1.1 | 0.9
15 | 1 | 0 | 0 | 0 | 0 | 1 | 0.99706 | -0.056452 | 0.4 | 1 | 1.1 | 0.9
18 | 1 | 0 | 0 | 0 | 0 | 1 | 0.99741 | -0.049759 | 0.4 | 1 | 1.1 | 0.9
25 | 1 | 0.03631 | 0.0091002 | 0 | 0 | 1 | 0.99166 | -0.16061 | 0.4 | 1 | 1.1 | 0.9
27 | 1 | 0 | 0 | 0 | 0 | 1 | 0.99424 | -0.11075 | 0.4 | 1 | 1.1 | 0.9
28 | 1 | 0.0059097 | 0.0014811 | 0 | 0 | 1 | 0.99442 | -0.10737 | 0.4 | 1 | 1.1 | 0.9
26 | 1 | 0.0059111 | 0.0014815 | 0 | 0 | 1 | 0.9941 | -0.11349 | 0.4 | 1 | 1.1 | 0.9
24 | 1 | 0.0093532 | 0.0023441 | 0 | 0 | 1 | 0.99135 | -0.16661 | 0.4 | 1 | 1.1 | 0.9
23 | 1 | 0.010083 | 0.0025272 | 0 | 0 | 1 | 0.99143 | -0.16506 | 0.4 | 1 | 1.1 | 0.9

## generator_data
GEN_BUS | PG | QG | QMAX | QMIN | VG | MBASE | GEN_STATUS | PMAX | PMIN
4 | 0.50661 | 0.12765 | 10 | -10 | 1 | 100 | 1 | 10 | 0

## branch_data
F_BUS | T_BUS | BR_R | BR_X | BR_B | RATE_A | RATE_B | RATE_C | TAP | SHIFT | BR_STATUS | ANGMIN | ANGMAX | P_in | Q_in | P_out | Q_out
1 | 2 | 0.069524 | 0.044495 | 3.5025e-10 | 0 | 0 | 0 | 0 | 0 | 1 | -90 | 90 | -0.18553 | -0.046708 | 0.18556 | 0.046725
1 | 3 | 0.28015 | 0.17929 | 9.4089e-10 | 0 | 0 | 0 | 0 | 0 | 1 | -90 | 90 | 0.15796 | 0.039797 | -0.15788 | -0.03975
2 | 4 | 0.21755 | 0.13923 | 1.096e-09 | 0 | 0 | 0 | 0 | 0 | 1 | -90 | 90 | -0.20496 | -0.051587 | 0.20506 | 0.05165
3 | 5 | 0.63906 | 0.409 | 1.0731e-09 | 0 | 0 | 0 | 0 | 0 | 1 | -90 | 90 | 0.13744 | 0.034626 | -0.13731 | -0.034544
4 | 20 | 0.26275 | 0.16816 | 1.3237e-09 | 0 | 0 | 0 | 0 | 0 | 1 | -90 | 90 | 0.28254 | 0.071233 | -0.28231 | -0.071091
5 | 31 | 0.82596 | 0.52861 | 1.387e-09 | 0 | 0 | 0 | 0 | 0 | 1 | -90 | 90 | 0.11764 | 0.029613 | -0.11752 | -0.029535
20 | 19 | 0.29457 | 0.18852 | 1.484e-09 | 0 | 0 | 0 | 0 | 0 | 1 | -90 | 90 | 0.26457 | 0.066643 | -0.26435 | -0.066503
31 | 11 | 0.63714 | 0.40777 | 1.0699e-09 | 0 | 0 | 0 | 0 | 0 | 1 | -90 | 90 | 0.097736 | 0.024578 | -0.097671 | -0.024536
19 | 18 | 0.41771 | 0.26733 | 2.1043e-09 | 0 | 0 | 0 | 0 | 0 | 1 | -90 | 90 | 0.17022 | 0.042912 | -0.17009 | -0.04283
11 | 8 | 0.97072 | 0.62126 | 1.6301e-09 | 0 | 0 | 0 | 0 | 0 | 1 | -90 | 90 | 0.077951 | 0.019594 | -0.077888 | -0.019554
6 | 7 | 1.3144 | 0.84121 | 2.2072e-09 | 0 | 0 | 0 | 0 | 0 | 1 | -90 | 90 | 0.014571 | 0.0036534 | -0.014568 | -0.0036517
6 | 8 | 4.4625 | 2.856 | 7.4937e-09 | 0 | 0 | 0 | 0 | 0 | 1 | -90 | 90 | -0.037009 | -0.0092768 | 0.037074 | 0.0093182
7 | 9 | 2.0806 | 1.3316 | 3.4939e-09 | 0 | 0 | 0 | 0 | 0 | 1 | -90 | 90 | 0.0092834 | 0.0023273 | -0.0092814 | -0.0023264
8 | 10 | 0.66961 | 0.42855 | 1.1245e-09 | 0 | 0 | 0 | 0 | 0 | 1 | -90 | 90 | 0.040814 | 0.010235 | -0.040802 | -0.010228
9 | 12 | 1.0857 | 0.69482 | 1.8231e-09 | 0 | 0 | 0 | 0 | 0 | 1 | -90 | 90 | 0.0092814 | 0.0023264 | -0.0092804 | -0.0023259
10 | 30 | 0.79395 | 0.50813 | 1.3332e-09 | 0 | 0 | 0 | 0 | 0 | 1 | -90 | 90 | 0.022031 | 0.0055235 | -0.022027 | -0.005521
30 | 29 | 0.52592 | 0.33659 | 8.8317e-10 | 0 | 0 | 0 | 0 | 0 | 1 | -90 | 90 | 0.015674 | 0.0039288 | -0.015673 | -0.003928
29 | 28 | 0.16902 | 0.10818 | 2.8384e-10 | 0 | 0 | 0 | 0 | 0 | 1 | -90 | 90 | 0.011823 | 0.002963 | -0.011822 | -0.0029629
14 | 22 | 1.5877 | 1.0161 | 2.6661e-09 | 0 | 0 | 0 | 0 | 0 | 1 | -90 | 90 | 0.083995 | 0.021116 | -0.083874 | -0.021039
14 | 21 | 2.1919 | 1.4028 | 3.6807e-09 | 0 | 0 | 0 | 0 | 0 | 1 | -90 | 90 | -0.083995 | -0.021116 | 0.084161 | 0.021222
22 | 25 | 1.3165 | 0.84256 | 2.2108e-09 | 0 | 0 | 0 | 0 | 0 | 1 | -90 | 90 | 0.055796 | 0.014002 | -0.055752 | -0.013974
21 | 15 | 0.42102 | 0.26945 | 1.414e-09 | 0 | 0 | 0 | 0 | 0 | 1 | -90 | 90 | -0.1699 | -0.042712 | 0.17003 | 0.042795
15 | 18 | 0.17594 | 0.1126 | 8.8634e-10 | 0 | 0 | 0 | 0 | 0 | 1 | -90 | 90 | -0.17003 | -0.042795 | 0.17009 | 0.04283
25 | 23 | 1.0101 | 0.64648 | 1.6963e-09 | 0 | 0 | 0 | 0 | 0 | 1 | -90 | 90 | 0.019441 | 0.0048741 | -0.019437 | -0.0048716
27 | 28 | 2.5337 | 1.6216 | 4.2548e-09 | 0 | 0 | 0 | 0 | 0 | 1 | -90 | 90 | -0.0059118 | -0.0014816 | 0.0059128 | 0.0014818
27 | 26 | 2.0563 | 1.316 | 3.4531e-09 | 0 | 0 | 0 | 0 | 0 | 1 | -90 | 90 | 0.0059118 | 0.0014816 | -0.0059111 | -0.0014815
24 | 23 | 0.72979 | 0.46706 | 1.2255e-09 | 0 | 0 | 0 | 0 | 0 | 1 | -90 | 90 | -0.0093532 | -0.0023441 | 0.0093539 | 0.0023445