## bus_data
BUS_I | BUS_TYPE | Pd | Qd | Gs | Bs | area | Vm | Va | baseKV | zone | Vmax | Vmin
1 | 1 | 0.015922 | 0.0039905 | 0 | 0 | 1 | 0.97196 | -0.54089 | 0.4 | 1 | 1.1 | 0.9
2 | 1 | 0.0052426 | 0.0013139 | 0 | 0 | 1 | 0.97206 | -0.53897 | 0.4 | 1 | 1.1 | 0.9
3 | 1 | 0.029739 | 0.0074533 | 0 | 0 | 1 | 0.9715 | -0.55001 | 0.4 | 1 | 1.1 | 0.9
4 | 1 | 0 | 0 | 0 | 0 | 1 | 0.9736 | -0.50851 | 0.4 | 1 | 1.1 | 0.9
19 | 1 | 0 | 0 | 0 | 0 | 1 | 0.98081 | -0.36761 | 0.4 | 1 | 1.1 | 0.9
13 | 1 | 0 | 0 | 0 | 0 | 1 | 0.99818 | -0.034452 | 0.4 | 1 | 1.1 | 0.9
14 | 1 | 0.010035 | 0.002515 | 0 | 0 | 1 | 0.99774 | -0.042898 | 0.4 | 1 | 1.1 | 0.9
15 | 1 | 0.0023081 | 0.00057848 | 0 | 0 | 1 | 0.99888 | -0.021238 | 0.4 | 1 | 1.1 | 0.9
12 | 1 | 0.0083003 | 0.0020802 | 0 | 0 | 1 | 0.99786 | -0.040705 | 0.4 | 1 | 1.1 | 0.9
16 | 1 | 0 | 0 | 0 | 0 | 1 | 0.98989 | -0.19254 | 0.4 | 1 | 1.1 | 0.9
96 | 1 | 0.0017677 | 0.00044303 | 0 | 0 | 1 | 0.99068 | -0.17741 | 0.4 | 1 | 1.1 | 0.9
18 | 1 | 0 | 0 | 0 | 0 | 1 | 0.98366 | -0.31238 | 0.4 | 1 | 1.1 | 0.9
95 | 1 | 0.0036138 | 0.00090571 | 0 | 0 | 1 | 0.98988 | -0.19277 | 0.4 | 1 | 1.1 | 0.9
102 | 1 | 0.022053 | 0.005527 | 0 | 0 | 1 | 0.98244 | -0.33593 | 0.4 | 1 | 1.1 | 0.9
5 | 1 | 0.0040394 | 0.0010124 | 0 | 0 | 1 | 0.99288 | -0.13605 | 0.4 | 1 | 1.1 | 0.9
6 | 1 | 0.0072732 | 0.0018228 | 0 | 0 | 1 | 0.99289 | -0.13594 | 0.4 | 1 | 1.1 | 0.9
8 | 1 | 0.0083414 | 0.0020906 | 0 | 0 | 1 | 0.99304 | -0.13299 | 0.4 | 1 | 1.1 | 0.9
29 | 1 | 0.012316 | 0.0030867 | 0 | 0 | 1 | 0.9932 | -0.12982 | 0.4 | 1 | 1.1 | 0.9
30 | 1 | 0 | 0 | 0 | 0 | 1 | 0.9937 | -0.12022 | 0.4 | 1 | 1.1 | 0.9
41 | 1 | 0.0030772 | 0.00077121 | 0 | 0 | 1 | 0.98428 | -0.30209 | 0.4 | 1 | 1.1 | 0.9
42 | 1 | 0.0067068 | 0.0016809 | 0 | 0 | 1 | 0.98429 | -0.30205 | 0.4 | 1 | 1.1 | 0.9
32 | 1 | 0.0071689 | 0.0017967 | 0 | 0 | 1 | 0.99243 | -0.14487 | 0.4 | 1 | 1.1 | 0.9
33 | 1 | 0.010067 | 0.002523 | 0 | 0 | 1 | 0.99243 | -0.14484 | 0.4 | 1 | 1.1 | 0.9
67 | 1 | 0.0060759 | 0.0015228 | 0 | 0 | 1 | 0.99718 | -0.053464 | 0.4 | 1 | 1.1 | 0.9
99 | 1 | 0.0033927 | 0.00085029 | 0 | 0 | 1 | 0.99938 | -0.011699 | 0.4 | 1 | 1.1 | 0.9
68 | 1 | 0.0060636 | 0.0015197 | 0 | 0 | 1 | 0.99677 | -0.061259 | 0.4 | 1 | 1.1 | 0.9
98 | 3 | 0.0038869 | 0.00097414 | 0 | 0 | 1 | 1 | 0 | 0.4 | 1 | 1.1 | 0.9
66 | 1 | 0.018667 | 0.0046784 | 0 | 0 | 1 | 0.99121 | -0.16736 | 0.4 | 1 | 1.1 | 0.9
100 | 1 | 0 | 0 | 0 | 0 | 1 | 0.98486 | -0.29089 | 0.4 | 1 | 1.1 | 0.9
101 | 1 | 0.0048703 | 0.0012206 | 0 | 0 | 1 | 0.9846 | -0.29594 | 0.4 | 1 | 1.1 | 0.9
48 | 1 | 0.013146 | 0.0032946 | 0 | 0 | 1 | 0.98508 | -0.28655 | 0.4 | 1 | 1.1 | 0.9
92 | 1 | 0.0070593 | 0.0017692 | 0 | 0 | 1 | 0.97847 | -0.41562 | 0.4 | 1 | 1.1 | 0.9
91 | 1 | 0.0038827 | 0.00097309 | 0 | 0 | 1 | 0.97854 | -0.41429 | 0.4 | 1 | 1.1 | 0.9
22 | 1 | 0.008192 | 0.0020531 | 0 | 0 | 1 | 0.99763 | -0.045024 | 0.4 | 1 | 1.1 | 0.9
23 | 1 | 0.0041596 | 0.0010425 | 0 | 0 | 1 | 0.99684 | -0.060104 | 0.4 | 1 | 1.1 | 0.9
24 | 1 | 0.0026749 | 0.00067039 | 0 | 0 | 1 | 0.99773 | -0.043165 | 0.4 | 1 | 1.1 | 0.9
25 | 1 | 0.00817 | 0.0020476 | 0 | 0 | 1 | 0.99617 | -0.072827 | 0.4 | 1 | 1.1 | 0.9
26 | 1 | 0.0037481 | 0.00093936 | 0 | 0 | 1 | 0.99875 | -0.023672 | 0.4 | 1 | 1.1 | 0.9
27 | 1 | 0.0057121 | 0.0014316 | 0 | 0 | 1 | 0.99558 | -0.084088 | 0.4 | 1 | 1.1 | 0.9
97 | 1 | 0.0020573 | 0.00051561 | 0 | 0 | 1 | 0.99881 | -0.02266 | 0.4 | 1 | 1.1 | 0.9
28 | 1 | 0 | 0 | 0 | 0 | 1 | 0.99399 | -0.11458 | 0.4 | 1 | 1.1 | 0.9
61 | 1 | 0.0072139 | 0.001808 | 0 | 0 | 1 | 0.99283 | -0.13682 | 0.4 | 1 | 1.1 | 0.9
31 | 1 | 0.0059204 | 0.0014838 | 0 | 0 | 1 | 0.99302 | -0.13328 | 0.4 | 1 | 1.1 | 0.9
60 | 1 | 0.0028684 | 0.0007189 | 0 | 0 | 1 | 0.99195 | -0.15381 | 0.4 | 1 | 1.1 | 0.9
35 | 1 | 0.0059938 | 0.0015022 | 0 | 0 | 1 | 0.99269 | -0.1398 | 0.4 | 1 | 1.1 | 0.9
34 | 1 | 0.0093432 | 0.0023416 | 0 | 0 | 1 | 0.99267 | -0.14011 | 0.4 | 1 | 1.1 | 0.9
36 | 1 | 0.0050075 | 0.001255 | 0 | 0 | 1 | 0.98742 | -0.24107 | 0.4 | 1 | 1.1 | 0.9
37 | 1 | 0.0050235 | 0.001259 | 0 | 0 | 1 | 0.98703 | -0.24874 | 0.4 | 1 | 1.1 | 0.9
38 | 1 | 0.0079983 | 0.0020046 | 0 | 0 | 1 | 0.98792 | -0.23147 | 0.4 | 1 | 1.1 | 0.9
39 | 1 | 0 | 0 | 0 | 0 | 1 | 0.9854 | -0.28028 | 0.4 | 1 | 1.1 | 0.9
40 | 1 | 0.0083292 | 0.0020875 | 0 | 0 | 1 | 0.98815 | -0.22709 | 0.4 | 1 | 1.1 | 0.9
47 | 1 | 0.0092134 | 0.0023091 | 0 | 0 | 1 | 0.98368 | -0.31381 | 0.4 | 1 | 1.1 | 0.9
46 | 1 | 0.0073598 | 0.0018445 | 0 | 0 | 1 | 0.98493 | -0.28955 | 0.4 | 1 | 1.1 | 0.9
49 | 1 | 0.0063697 | 0.0015964 | 0 | 0 | 1 | 0.98841 | -0.22204 | 0.4 | 1 | 1.1 | 0.9
71 | 1 | 0.0061882 | 0.0015509 | 0 | 0 | 1 | 0.98273 | -0.33228 | 0.4 | 1 | 1.1 | 0.9
45 | 1 | 0.0051169 | 0.0012824 | 0 | 0 | 1 | 0.98461 | -0.29579 | 0.4 | 1 | 1.1 | 0.9
50 | 1 | 0.014601 | 0.0036593 | 0 | 0 | 1 | 0.98888 | -0.21294 | 0.4 | 1 | 1.1 | 0.9
43 | 1 | 0.0071206 | 0.0017846 | 0 | 0 | 1 | 0.98435 | -0.30078 | 0.4 | 1 | 1.1 | 0.9
44 | 1 | 0.0068764 | 0.0017234 | 0 | 0 | 1 | 0.9844 | -0.29982 | 0.4 | 1 | 1.1 | 0.9
72 | 1 | 0.0033366 | 0.00083624 | 0 | 0 | 1 | 0.98258 | -0.33511 | 0.4 | 1 | 1.1 | 0.9
51 | 1 | 0.0098305 | 0.0024638 | 0 | 0 | 1 | 0.9891 | -0.20872 | 0.4 | 1 | 1.1 | 0.9
52 | 1 | 0.0062721 | 0.0015719 | 0 | 0 | 1 | 0.98912 | -0.20829 | 0.4 | 1 | 1.1 | 0.9
53 | 1 | 0.0040659 | 0.001019 | 0 | 0 | 1 | 0.9896 | -0.19903 | 0.4 | 1 | 1.1 | 0.9
55 | 1 | 0.0064497 | 0.0016164 | 0 | 0 | 1 | 0.98974 | -0.19624 | 0.4 | 1 | 1.1 | 0.9
54 | 1 | 0.0029755 | 0.00074572 | 0 | 0 | 1 | 0.99003 | -0.19077 | 0.4 | 1 | 1.1 | 0.9
56 | 1 | 0.0017108 | 0.00042876 | 0 | 0 | 1 | 0.99079 | -0.17614 | 0.4 | 1 | 1.1 | 0.9
57 | 1 | 0.0054976 | 0.0013778 | 0 | 0 | 1 | 0.99085 | -0.17488 | 0.4 | 1 | 1.1 | 0.9
58 | 1 | 0.0023705 | 0.00059411 | 0 | 0 | 1 | 0.99121 | -0.16796 | 0.4 | 1 | 1.1 | 0.9
59 | 1 | 0.0056756 | 0.0014224 | 0 | 0 | 1 | 0.99168 | -0.1589 | 0.4 | 1 | 1.1 | 0.9
62 | 1 | 0.0027647 | 0.00069291 | 0 | 0 | 1 | 0.99221 | -0.1482 | 0.4 | 1 | 1.1 | 0.9
63 | 1 | 0.0019032 | 0.00047698 | 0 | 0 | 1 | 0.99312 | -0.13091 | 0.4 | 1 | 1.1 | 0.9
64 | 1 | 0.0017712 | 0.00044391 | 0 | 0 | 1 | 0.99128 | -0.16598 | 0.4 | 1 | 1.1 | 0.9
65 | 1 | 0.00606 | 0.0015188 | 0 | 0 | 1 | 0.99391 | -0.11586 | 0.4 | 1 | 1.1 | 0.9
69 | 1 | 0.0060544 | 0.0015174 | 0 | 0 | 1 | 0.99479 | -0.098966 | 0.4 | 1 | 1.1 | 0.9
70 | 1 | 0.016957 | 0.0042499 | 0 | 0 | 1 | 0.9953 | -0.089245 | 0.4 | 1 | 1.1 | 0.9
94 | 1 | 0.0060502 | 0.0015163 | 0 | 0 | 1 | 0.9964 | -0.068303 | 0.4 | 1 | 1.1 | 0.9
93 | 1 | 0.0075248 | 0.0018859 | 0 | 0 | 1 | 0.99577 | -0.080466 | 0.4 | 1 | 1.1 | 0.9
73 | 1 | 0.0033347 | 0.00083575 | 0 | 0 | 1 | 0.98165 | -0.35328 | 0.4 | 1 | 1.1 | 0.9
74 | 1 | 0.0085079 | 0.0021323 | 0 | 0 | 1 | 0.98156 | -0.35509 | 0.4 | 1 | 1.1 | 0.9
75 | 1 | 0.0033359 | 0.00083605 | 0 | 0 | 1 | 0.98084 | -0.36921 | 0.4 | 1 | 1.1 | 0.9
76 | 1 | 0.0022861 | 0.00057295 | 0 | 0 | 1 | 0.98082 | -0.36952 | 0.4 | 1 | 1.1 | 0.9
77 | 1 | 0.00351 | 0.0008797 | 0 | 0 | 1 | 0.98078 | -0.37042 | 0.4 | 1 | 1.1 | 0.9
78 | 1 | 0.0063682 | 0.001596 | 0 | 0 | 1 | 0.98068 | -0.37225 | 0.4 | 1 | 1.1 | 0.9
82 | 1 | 0.0032972 | 0.00082636 | 0 | 0 | 1 | 0.9803 | -0.37977 | 0.4 | 1 | 1.1 | 0.9
80 | 1 | 0.0048242 | 0.0012091 | 0 | 0 | 1 | 0.9802 | -0.38172 | 0.4 | 1 | 1.1 | 0.9
79 | 1 | 0.0022758 | 0.00057036 | 0 | 0 | 1 | 0.98018 | -0.38211 | 0.4 | 1 | 1.1 | 0.9
81 | 1 | 0.0033094 | 0.00082942 | 0 | 0 | 1 | 0.97992 | -0.3873 | 0.4 | 1 | 1.1 | 0.9
83 | 1 | 0.0032047 | 0.00080317 | 0 | 0 | 1 | 0.97972 | -0.39109 | 0.4 | 1 | 1.1 | 0.9
84 | 1 | 0.0046709 | 0.0011706 | 0 | 0 | 1 | 0.97967 | -0.39206 | 0.4 | 1 | 1.1 | 0.9
85 | 1 | 0.0060363 | 0.0015128 | 0 | 0 | 1 | 0.97951 | -0.39526 | 0.4 | 1 | 1.1 | 0.9
86 | 1 | 0.0045537 | 0.0011413 | 0 | 0 | 1 | 0.9793 | -0.39943 | 0.4 | 1 | 1.1 | 0.9
87 | 1 | 0.0048075 | 0.0012049 | 0 | 0 | 1 | 0.97903 | -0.40458 | 0.4 | 1 | 1.1 | 0.9
88 | 1 | 0.0042597 | 0.0010676 | 0 | 0 | 1 | 0.979 | -0.40521 | 0.4 | 1 | 1.1 | 0.9
89 | 1 | 0.0040543 | 0.0010161 | 0 | 0 | 1 | 0.9788 | -0.4092 | 0.4 | 1 | 1.1 | 0.9
90 | 1 | 0.0038934 | 0.00097579 | 0 | 0 | 1 | 0.97865 | -0.41219 | 0.4 | 1 | 1.1 | 0.9

## generator_data
GEN_BUS | PG | QG | QMAX | QMIN | VG | MBASE | GEN_STATUS | PMAX | PMIN
98 | 0.56057 | 0.14301 | 10 | -10 | 1 | 100 | 1 | 10 | 0

## branch_data
F_BUS | T_BUS | BR_R | BR_X | BR_B | RATE_A | RATE_B | RATE_C | TAP | SHIFT | BR_STATUS | ANGMIN | ANGMAX | P_in | Q_in | P_out | Q_out
1 | 2 | 0.17867 | 0.11435 | 3.0004e-10 | 0 | 0 | 0 | 0 | 0 | 1 | -90 | 90 | -0.045673 | -0.011452 | 0.045677 | 0.011455
1 | 3 | 1.297 | 0.83006 | 2.178e-09 | 0 | 0 | 0 | 0 | 0 | 1 | -90 | 90 | 0.029751 | 0.0074617 | -0.029738 | -0.0074537
2 | 4 | 2.5387 | 1.6247 | 4.2631e-09 | 0 | 0 | 0 | 0 | 0 | 1 | -90 | 90 | -0.05092 | -0.012769 | 0.050994 | 0.012816
4 | 19 | 11.8469 | 7.582 | 1.9894e-08 | 0 | 0 | 0 | 0 | 0 | 1 | -90 | 90 | -0.050994 | -0.012816 | 0.05134 | 0.013035
19 | 102 | 2.6876 | 1.72 | 4.5132e-09 | 0 | 0 | 0 | 0 | 0 | 1 | -90 | 90 | -0.05134 | -0.013035 | 0.051418 | 0.013084
13 | 14 | 0.22405 | 0.14339 | 1.1287e-09 | 0 | 0 | 0 | 0 | 0 | 1 | -90 | 90 | 0.17018 | 0.043393 | -0.17011 | -0.043349
13 | 15 | 0.33444 | 0.21404 | 1.6848e-09 | 0 | 0 | 0 | 0 | 0 | 1 | -90 | 90 | -0.17849 | -0.045475 | 0.1786 | 0.045547
13 | 12 | 3.363 | 2.1523 | 5.6474e-09 | 0 | 0 | 0 | 0 | 0 | 1 | -90 | 90 | 0.0083027 | 0.0020813 | -0.0083003 | -0.0020802
14 | 67 | 0.29778 | 0.19058 | 1.5002e-09 | 0 | 0 | 0 | 0 | 0 | 1 | -90 | 90 | 0.16008 | 0.040834 | -0.16 | -0.040782
15 | 99 | 0.23859 | 0.1527 | 1.202e-09 | 0 | 0 | 0 | 0 | 0 | 1 | -90 | 90 | -0.18091 | -0.046126 | 0.18099 | 0.046179
16 | 96 | 0.86854 | 0.55586 | 1.4585e-09 | 0 | 0 | 0 | 0 | 0 | 1 | -90 | 90 | -0.077595 | -0.019841 | 0.077651 | 0.019878
16 | 18 | 7.1683 | 4.5877 | 1.2038e-08 | 0 | 0 | 0 | 0 | 0 | 1 | -90 | 90 | 0.073981 | 0.018936 | -0.073554 | -0.018664
16 | 95 | 0.27186 | 0.17399 | 4.5653e-10 | 0 | 0 | 0 | 0 | 0 | 1 | -90 | 90 | 0.0036138 | 0.00090569 | -0.0036138 | -0.00090571
96 | 66 | 0.56486 | 0.36151 | 9.4855e-10 | 0 | 0 | 0 | 0 | 0 | 1 | -90 | 90 | -0.079419 | -0.020321 | 0.079458 | 0.020345
18 | 102 | 1.3981 | 0.89476 | 2.3477e-09 | 0 | 0 | 0 | 0 | 0 | 1 | -90 | 90 | 0.073554 | 0.018664 | -0.073471 | -0.018611
5 | 6 | 0.11744 | 0.075162 | 1.9721e-10 | 0 | 0 | 0 | 0 | 0 | 1 | -90 | 90 | -0.0040394 | -0.0010124 | 0.0040394 | 0.0010124
6 | 8 | 1.1547 | 0.73899 | 1.939e-09 | 0 | 0 | 0 | 0 | 0 | 1 | -90 | 90 | -0.011313 | -0.0028352 | 0.011314 | 0.002836
8 | 29 | 0.71377 | 0.45681 | 1.1986e-09 | 0 | 0 | 0 | 0 | 0 | 1 | -90 | 90 | -0.019656 | -0.0049266 | 0.019659 | 0.0049284
29 | 30 | 1.3285 | 0.85023 | 2.2309e-09 | 0 | 0 | 0 | 0 | 0 | 1 | -90 | 90 | -0.031974 | -0.008015 | 0.031989 | 0.0080242
30 | 31 | 1.5013 | 0.96084 | 2.5211e-09 | 0 | 0 | 0 | 0 | 0 | 1 | -90 | 90 | 0.038532 | 0.0096713 | -0.038508 | -0.0096562
30 | 28 | 0.3543 | 0.22675 | 5.9496e-10 | 0 | 0 | 0 | 0 | 0 | 1 | -90 | 90 | -0.070521 | -0.017695 | 0.07054 | 0.017708
41 | 42 | 0.059391 | 0.038011 | 9.9734e-11 | 0 | 0 | 0 | 0 | 0 | 1 | -90 | 90 | -0.0030771 | -0.00077122 | 0.0030772 | 0.00077121
42 | 43 | 0.56212 | 0.35976 | 9.4396e-10 | 0 | 0 | 0 | 0 | 0 | 1 | -90 | 90 | -0.0097839 | -0.0024521 | 0.0097845 | 0.0024524
32 | 33 | 0.02149 | 0.013753 | 3.6087e-11 | 0 | 0 | 0 | 0 | 0 | 1 | -90 | 90 | -0.0071689 | -0.0017967 | 0.0071689 | 0.0017967
33 | 34 | 1.2111 | 0.77512 | 2.0338e-09 | 0 | 0 | 0 | 0 | 0 | 1 | -90 | 90 | -0.017236 | -0.0043197 | 0.01724 | 0.004322
67 | 68 | 0.22822 | 0.14606 | 1.1497e-09 | 0 | 0 | 0 | 0 | 0 | 1 | -90 | 90 | 0.15392 | 0.039259 | -0.15386 | -0.039222
99 | 98 | 0.28751 | 0.18401 | 1.4484e-09 | 0 | 0 | 0 | 0 | 0 | 1 | -90 | 90 | -0.18439 | -0.047029 | 0.18449 | 0.047096
68 | 94 | 0.21464 | 0.13737 | 1.0813e-09 | 0 | 0 | 0 | 0 | 0 | 1 | -90 | 90 | 0.1478 | 0.037703 | -0.14775 | -0.037671
98 | 97 | 0.27572 | 0.17646 | 1.389e-09 | 0 | 0 | 0 | 0 | 0 | 1 | -90 | 90 | 0.37219 | 0.094937 | -0.37179 | -0.094677
66 | 64 | 0.06271 | 0.040134 | 1.0531e-10 | 0 | 0 | 0 | 0 | 0 | 1 | -90 | 90 | -0.098125 | -0.025024 | 0.098131 | 0.025028
100 | 101 | 4.5038 | 2.8824 | 7.5631e-09 | 0 | 0 | 0 | 0 | 0 | 1 | -90 | 90 | 0.0048715 | 0.0012206 | -0.0048703 | -0.0012206
100 | 48 | 3.8752 | 2.4801 | 6.5076e-09 | 0 | 0 | 0 | 0 | 0 | 1 | -90 | 90 | -0.0048715 | -0.0012206 | 0.0048725 | 0.0012207
48 | 39 | 1.514 | 0.96896 | 2.5424e-09 | 0 | 0 | 0 | 0 | 0 | 1 | -90 | 90 | -0.018018 | -0.0045153 | 0.018023 | 0.0045185
92 | 91 | 0.81356 | 0.52068 | 1.3662e-09 | 0 | 0 | 0 | 0 | 0 | 1 | -90 | 90 | -0.0070592 | -0.0017693 | 0.0070597 | 0.0017694
91 | 90 | 0.82102 | 0.52545 | 1.3787e-09 | 0 | 0 | 0 | 0 | 0 | 1 | -90 | 90 | -0.010942 | -0.0027425 | 0.010943 | 0.0027431
22 | 23 | 0.19137 | 0.12248 | 9.6408e-10 | 0 | 0 | 0 | 0 | 0 | 1 | -90 | 90 | 0.35472 | 0.090246 | -0.35446 | -0.090081
22 | 24 | 0.023069 | 0.014764 | 1.1621e-10 | 0 | 0 | 0 | 0 | 0 | 1 | -90 | 90 | -0.36291 | -0.092299 | 0.36294 | 0.09232
23 | 25 | 0.16315 | 0.10442 | 8.2191e-10 | 0 | 0 | 0 | 0 | 0 | 1 | -90 | 90 | 0.3503 | 0.089039 | -0.35009 | -0.088902
24 | 26 | 0.24043 | 0.15387 | 1.2112e-09 | 0 | 0 | 0 | 0 | 0 | 1 | -90 | 90 | -0.36562 | -0.09299 | 0.36596 | 0.09321
25 | 27 | 0.14771 | 0.094534 | 7.4413e-10 | 0 | 0 | 0 | 0 | 0 | 1 | -90 | 90 | 0.34192 | 0.086854 | -0.34173 | -0.086736
26 | 97 | 0.01237 | 0.0079171 | 6.232e-11 | 0 | 0 | 0 | 0 | 0 | 1 | -90 | 90 | -0.36971 | -0.09415 | 0.36973 | 0.094161
27 | 28 | 0.40584 | 0.25974 | 2.0446e-09 | 0 | 0 | 0 | 0 | 0 | 1 | -90 | 90 | 0.33602 | 0.085304 | -0.33553 | -0.084989
28 | 61 | 0.3745 | 0.23968 | 1.8867e-09 | 0 | 0 | 0 | 0 | 0 | 1 | -90 | 90 | 0.26499 | 0.067282 | -0.26471 | -0.067101
61 | 60 | 0.2935 | 0.18784 | 1.4786e-09 | 0 | 0 | 0 | 0 | 0 | 1 | -90 | 90 | 0.25749 | 0.065293 | -0.25728 | -0.065158
31 | 35 | 0.88426 | 0.56593 | 1.4849e-09 | 0 | 0 | 0 | 0 | 0 | 1 | -90 | 90 | 0.032587 | 0.0081724 | -0.032577 | -0.0081661
60 | 59 | 0.088867 | 0.056875 | 4.4769e-10 | 0 | 0 | 0 | 0 | 0 | 1 | -90 | 90 | 0.25441 | 0.06444 | -0.25435 | -0.0644
35 | 34 | 0.051199 | 0.032767 | 8.5977e-11 | 0 | 0 | 0 | 0 | 0 | 1 | -90 | 90 | 0.026583 | 0.0066639 | -0.026583 | -0.0066637
36 | 37 | 0.20237 | 0.12951 | 1.0195e-09 | 0 | 0 | 0 | 0 | 0 | 1 | -90 | 90 | 0.16634 | 0.042009 | -0.16628 | -0.04197
36 | 38 | 0.2464 | 0.1577 | 1.2413e-09 | 0 | 0 | 0 | 0 | 0 | 1 | -90 | 90 | -0.17135 | -0.043264 | 0.17143 | 0.043314
37 | 39 | 0.85664 | 0.54825 | 2.8771e-09 | 0 | 0 | 0 | 0 | 0 | 1 | -90 | 90 | 0.16126 | 0.040711 | -0.16101 | -0.040556
38 | 40 | 0.10713 | 0.068565 | 5.3971e-10 | 0 | 0 | 0 | 0 | 0 | 1 | -90 | 90 | -0.17942 | -0.045319 | 0.17946 | 0.045343
39 | 47 | 1.3719 | 0.87801 | 2.3038e-09 | 0 | 0 | 0 | 0 | 0 | 1 | -90 | 90 | 0.1067 | 0.026931 | -0.10653 | -0.026822
39 | 46 | 1.1128 | 0.71222 | 1.8688e-09 | 0 | 0 | 0 | 0 | 0 | 1 | -90 | 90 | 0.036288 | 0.0091061 | -0.036272 | -0.009096
40 | 49 | 0.11845 | 0.075805 | 5.9671e-10 | 0 | 0 | 0 | 0 | 0 | 1 | -90 | 90 | -0.18779 | -0.047431 | 0.18784 | 0.04746
47 | 71 | 0.82475 | 0.52784 | 1.385e-09 | 0 | 0 | 0 | 0 | 0 | 1 | -90 | 90 | 0.097316 | 0.024513 | -0.09723 | -0.024458
46 | 45 | 0.93883 | 0.60085 | 1.5765e-09 | 0 | 0 | 0 | 0 | 0 | 1 | -90 | 90 | 0.028912 | 0.0072514 | -0.028904 | -0.0072461
49 | 50 | 0.20637 | 0.13208 | 1.0396e-09 | 0 | 0 | 0 | 0 | 0 | 1 | -90 | 90 | -0.19421 | -0.049056 | 0.19429 | 0.04911
71 | 72 | 0.13489 | 0.086329 | 2.2651e-10 | 0 | 0 | 0 | 0 | 0 | 1 | -90 | 90 | 0.091042 | 0.022907 | -0.09103 | -0.0229
45 | 44 | 0.73497 | 0.47038 | 1.2342e-09 | 0 | 0 | 0 | 0 | 0 | 1 | -90 | 90 | 0.023787 | 0.0059637 | -0.023782 | -0.0059609
50 | 51 | 0.088888 | 0.056889 | 4.478e-10 | 0 | 0 | 0 | 0 | 0 | 1 | -90 | 90 | -0.20889 | -0.052769 | 0.20893 | 0.052796
43 | 44 | 0.24863 | 0.15912 | 4.1751e-10 | 0 | 0 | 0 | 0 | 0 | 1 | -90 | 90 | -0.016905 | -0.004237 | 0.016906 | 0.0042375
72 | 73 | 0.89837 | 0.57496 | 1.5086e-09 | 0 | 0 | 0 | 0 | 0 | 1 | -90 | 90 | 0.087693 | 0.022063 | -0.087617 | -0.022015
51 | 52 | 0.0086878 | 0.0055602 | 4.3768e-11 | 0 | 0 | 0 | 0 | 0 | 1 | -90 | 90 | -0.21876 | -0.05526 | 0.21877 | 0.055263
52 | 53 | 0.18143 | 0.11612 | 9.1402e-10 | 0 | 0 | 0 | 0 | 0 | 1 | -90 | 90 | -0.22504 | -0.056835 | 0.22514 | 0.056899
53 | 55 | 0.053704 | 0.03437 | 2.7055e-10 | 0 | 0 | 0 | 0 | 0 | 1 | -90 | 90 | -0.22921 | -0.057918 | 0.22924 | 0.057937
55 | 54 | 0.10247 | 0.065582 | 5.1623e-10 | 0 | 0 | 0 | 0 | 0 | 1 | -90 | 90 | -0.23569 | -0.059554 | 0.23575 | 0.059593
54 | 56 | 0.27099 | 0.17343 | 1.3652e-09 | 0 | 0 | 0 | 0 | 0 | 1 | -90 | 90 | -0.23872 | -0.060339 | 0.23889 | 0.060446
56 | 57 | 0.023193 | 0.014843 | 1.1684e-10 | 0 | 0 | 0 | 0 | 0 | 1 | -90 | 90 | -0.2406 | -0.060875 | 0.24062 | 0.060884
57 | 58 | 0.12463 | 0.079763 | 6.2786e-10 | 0 | 0 | 0 | 0 | 0 | 1 | -90 | 90 | -0.24612 | -0.062262 | 0.2462 | 0.062314
58 | 59 | 0.16146 | 0.10334 | 8.1341e-10 | 0 | 0 | 0 | 0 | 0 | 1 | -90 | 90 | -0.24857 | -0.062908 | 0.24868 | 0.062977
62 | 63 | 0.75195 | 0.48125 | 1.2627e-09 | 0 | 0 | 0 | 0 | 0 | 1 | -90 | 90 | -0.10275 | -0.026219 | 0.10284 | 0.026274
62 | 64 | 0.79323 | 0.50767 | 1.332e-09 | 0 | 0 | 0 | 0 | 0 | 1 | -90 | 90 | 0.099988 | 0.025527 | -0.099902 | -0.025472
63 | 65 | 0.64383 | 0.41205 | 1.0812e-09 | 0 | 0 | 0 | 0 | 0 | 1 | -90 | 90 | -0.10474 | -0.026751 | 0.10482 | 0.0268
65 | 69 | 0.68351 | 0.43744 | 1.1478e-09 | 0 | 0 | 0 | 0 | 0 | 1 | -90 | 90 | -0.11088 | -0.028319 | 0.11097 | 0.028377
69 | 70 | 0.37332 | 0.23892 | 6.269e-10 | 0 | 0 | 0 | 0 | 0 | 1 | -90 | 90 | -0.11702 | -0.029894 | 0.11708 | 0.029929
70 | 93 | 0.29426 | 0.18833 | 4.9414e-10 | 0 | 0 | 0 | 0 | 0 | 1 | -90 | 90 | -0.13404 | -0.034179 | 0.13409 | 0.034215
94 | 93 | 0.38624 | 0.24719 | 1.2972e-09 | 0 | 0 | 0 | 0 | 0 | 1 | -90 | 90 | 0.1417 | 0.036154 | -0.14162 | -0.036101
73 | 74 | 0.092918 | 0.059467 | 1.5603e-10 | 0 | 0 | 0 | 0 | 0 | 1 | -90 | 90 | 0.084282 | 0.021179 | -0.084275 | -0.021174
74 | 75 | 0.80523 | 0.51535 | 1.3522e-09 | 0 | 0 | 0 | 0 | 0 | 1 | -90 | 90 | 0.075767 | 0.019042 | -0.075716 | -0.01901
75 | 76 | 0.018576 | 0.011888 | 3.1194e-11 | 0 | 0 | 0 | 0 | 0 | 1 | -90 | 90 | 0.07238 | 0.018174 | -0.072379 | -0.018173
76 | 77 | 0.055345 | 0.035421 | 9.2939e-11 | 0 | 0 | 0 | 0 | 0 | 1 | -90 | 90 | 0.070093 | 0.0176 | -0.07009 | -0.017598
77 | 78 | 0.11899 | 0.076154 | 1.9982e-10 | 0 | 0 | 0 | 0 | 0 | 1 | -90 | 90 | 0.06658 | 0.016718 | -0.066574 | -0.016715
78 | 82 | 0.53903 | 0.34498 | 9.0518e-10 | 0 | 0 | 0 | 0 | 0 | 1 | -90 | 90 | 0.060206 | 0.015119 | -0.060185 | -0.015105
82 | 80 | 0.1476 | 0.094466 | 2.4786e-10 | 0 | 0 | 0 | 0 | 0 | 1 | -90 | 90 | 0.056887 | 0.014279 | -0.056882 | -0.014275
80 | 79 | 0.032328 | 0.02069 | 5.4288e-11 | 0 | 0 | 0 | 0 | 0 | 1 | -90 | 90 | 0.052058 | 0.013066 | -0.052057 | -0.013065
79 | 81 | 0.44927 | 0.28754 | 7.5445e-10 | 0 | 0 | 0 | 0 | 0 | 1 | -90 | 90 | 0.049781 | 0.012495 | -0.049769 | -0.012487
81 | 83 | 0.35112 | 0.22472 | 5.8963e-10 | 0 | 0 | 0 | 0 | 0 | 1 | -90 | 90 | 0.04646 | 0.011658 | -0.046451 | -0.011653
83 | 84 | 0.096259 | 0.061605 | 1.6164e-10 | 0 | 0 | 0 | 0 | 0 | 1 | -90 | 90 | 0.043247 | 0.010849 | -0.043245 | -0.010848
84 | 85 | 0.3573 | 0.22867 | 6e-10 | 0 | 0 | 0 | 0 | 0 | 1 | -90 | 90 | 0.038574 | 0.0096775 | -0.038568 | -0.0096737
85 | 86 | 0.55189 | 0.35321 | 9.2678e-10 | 0 | 0 | 0 | 0 | 0 | 1 | -90 | 90 | 0.032532 | 0.0081609 | -0.032525 | -0.0081568
86 | 87 | 0.79126 | 0.50641 | 1.3287e-09 | 0 | 0 | 0 | 0 | 0 | 1 | -90 | 90 | 0.027971 | 0.0070156 | -0.027965 | -0.0070113
87 | 88 | 0.11763 | 0.075281 | 1.9753e-10 | 0 | 0 | 0 | 0 | 0 | 1 | -90 | 90 | 0.023157 | 0.0058064 | -0.023156 | -0.005806
88 | 89 | 0.9069 | 0.58042 | 1.5229e-09 | 0 | 0 | 0 | 0 | 0 | 1 | -90 | 90 | 0.018897 | 0.0047384 | -0.018893 | -0.0047362
89 | 90 | 0.86634 | 0.55446 | 1.4548e-09 | 0 | 0 | 0 | 0 | 0 | 1 | -90 | 90 | 0.014839 | 0.0037201 | -0.014837 | -0.0037189