## bus_data
BUS_I | BUS_TYPE | Pd | Qd | Gs | Bs | area | Vm | Va | baseKV | zone | Vmax | Vmin
1 | 1 | 0.029669 | 0.0074358 | 0 | 0 | 1 | 0.98672 | -0.25275 | 0.4 | 1 | 1.1 | 0.9
2 | 1 | 0 | 0 | 0 | 0 | 1 | 0.98716 | -0.2441 | 0.4 | 1 | 1.1 | 0.9
3 | 1 | 0 | 0 | 0 | 0 | 1 | 0.98668 | -0.25348 | 0.4 | 1 | 1.1 | 0.9
4 | 1 | 0 | 0 | 0 | 0 | 1 | 0.98531 | -0.27986 | 0.4 | 1 | 1.1 | 0.9
5 | 1 | 0 | 0 | 0 | 0 | 1 | 0.98151 | -0.35349 | 0.4 | 1 | 1.1 | 0.9
6 | 1 | 0 | 0 | 0 | 0 | 1 | 0.9957 | -0.081067 | 0.4 | 1 | 1.1 | 0.9
16 | 1 | 0.002055 | 0.00051504 | 0 | 0 | 1 | 0.98662 | -0.25464 | 0.4 | 1 | 1.1 | 0.9
55 | 1 | 0.011634 | 0.0029158 | 0 | 0 | 1 | 0.9847 | -0.29182 | 0.4 | 1 | 1.1 | 0.9
10 | 1 | 0 | 0 | 0 | 0 | 1 | 0.97954 | -0.39185 | 0.4 | 1 | 1.1 | 0.9
56 | 1 | 0.048978 | 0.012275 | 0 | 0 | 1 | 0.9786 | -0.41046 | 0.4 | 1 | 1.1 | 0.9
46 | 1 | 0.03681 | 0.0092254 | 0 | 0 | 1 | 0.9972 | -0.052672 | 0.4 | 1 | 1.1 | 0.9
8 | 1 | 0 | 0 | 0 | 0 | 1 | 0.97571 | -0.46693 | 0.4 | 1 | 1.1 | 0.9
11 | 1 | 0 | 0 | 0 | 0 | 1 | 0.97553 | -0.47054 | 0.4 | 1 | 1.1 | 0.9
12 | 1 | 0 | 0 | 0 | 0 | 1 | 0.9776 | -0.42982 | 0.4 | 1 | 1.1 | 0.9
31 | 1 | 0.012973 | 0.0032513 | 0 | 0 | 1 | 0.97499 | -0.48109 | 0.4 | 1 | 1.1 | 0.9
9 | 1 | 0 | 0 | 0 | 0 | 1 | 0.97918 | -0.39901 | 0.4 | 1 | 1.1 | 0.9
44 | 1 | 0.010685 | 0.0026779 | 0 | 0 | 1 | 0.97888 | -0.40487 | 0.4 | 1 | 1.1 | 0.9
13 | 1 | 0 | 0 | 0 | 0 | 1 | 0.97843 | -0.4137 | 0.4 | 1 | 1.1 | 0.9
49 | 1 | 0.037908 | 0.0095007 | 0 | 0 | 1 | 0.978 | -0.42209 | 0.4 | 1 | 1.1 | 0.9
33 | 1 | 0.0127 | 0.003183 | 0 | 0 | 1 | 0.97509 | -0.47929 | 0.4 | 1 | 1.1 | 0.9
24 | 1 | 0.018484 | 0.0046326 | 0 | 0 | 1 | 0.97725 | -0.43675 | 0.4 | 1 | 1.1 | 0.9
54 | 1 | 0.036319 | 0.0091025 | 0 | 0 | 1 | 0.98272 | -0.33019 | 0.4 | 1 | 1.1 | 0.9
47 | 3 | 0.0061731 | 0.0015471 | 0 | 0 | 1 | 1 | 0 | 0.4 | 1 | 1.1 | 0.9
45 | 1 | 0 | 0 | 0 | 0 | 1 | 0.97938 | -0.39547 | 0.4 | 1 | 1.1 | 0.9
53 | 1 | 0 | 0 | 0 | 0 | 1 | 0.98066 | -0.37026 | 0.4 | 1 | 1.1 | 0.9
40 | 1 | 0.075508 | 0.018924 | 0 | 0 | 1 | 0.97834 | -0.41578 | 0.4 | 1 | 1.1 | 0.9
29 | 1 | 0 | 0 | 0 | 0 | 1 | 0.97416 | -0.49751 | 0.4 | 1 | 1.1 | 0.9
50 | 1 | 0.023675 | 0.0059334 | 0 | 0 | 1 | 0.97694 | -0.44304 | 0.4 | 1 | 1.1 | 0.9
34 | 1 | 0.0063701 | 0.0015965 | 0 | 0 | 1 | 0.97499 | -0.48117 | 0.4 | 1 | 1.1 | 0.9
32 | 1 | 0.010492 | 0.0026296 | 0 | 0 | 1 | 0.97411 | -0.49846 | 0.4 | 1 | 1.1 | 0.9
23 | 1 | 0.010187 | 0.0025531 | 0 | 0 | 1 | 0.97603 | -0.46075 | 0.4 | 1 | 1.1 | 0.9
51 | 1 | 0.013498 | 0.0033829 | 0 | 0 | 1 | 0.9767 | -0.44767 | 0.4 | 1 | 1.1 | 0.9
38 | 1 | 0.0057364 | 0.0014377 | 0 | 0 | 1 | 0.97707 | -0.44075 | 0.4 | 1 | 1.1 | 0.9
36 | 1 | 0.0030198 | 0.00075683 | 0 | 0 | 1 | 0.97719 | -0.43836 | 0.4 | 1 | 1.1 | 0.9
17 | 1 | 0.010683 | 0.0026775 | 0 | 0 | 1 | 0.9741 | -0.49871 | 0.4 | 1 | 1.1 | 0.9
18 | 1 | 0.010686 | 0.0026781 | 0 | 0 | 1 | 0.97449 | -0.49095 | 0.4 | 1 | 1.1 | 0.9
19 | 1 | 0.023402 | 0.0058651 | 0 | 0 | 1 | 0.97347 | -0.51124 | 0.4 | 1 | 1.1 | 0.9
20 | 1 | 0.0089275 | 0.0022374 | 0 | 0 | 1 | 0.975 | -0.48095 | 0.4 | 1 | 1.1 | 0.9
22 | 1 | 0.0061081 | 0.0015308 | 0 | 0 | 1 | 0.9755 | -0.47111 | 0.4 | 1 | 1.1 | 0.9
25 | 1 | 0.017085 | 0.004282 | 0 | 0 | 1 | 0.97276 | -0.52512 | 0.4 | 1 | 1.1 | 0.9
26 | 1 | 0 | 0 | 0 | 0 | 1 | 0.97322 | -0.51608 | 0.4 | 1 | 1.1 | 0.9
28 | 1 | 0.005509 | 0.0013807 | 0 | 0 | 1 | 0.97311 | -0.51813 | 0.4 | 1 | 1.1 | 0.9
35 | 1 | 0.025972 | 0.0065091 | 0 | 0 | 1 | 0.97753 | -0.43174 | 0.4 | 1 | 1.1 | 0.9
37 | 1 | 0 | 0 | 0 | 0 | 1 | 0.97814 | -0.41965 | 0.4 | 1 | 1.1 | 0.9
39 | 1 | 0.014821 | 0.0037144 | 0 | 0 | 1 | 0.9777 | -0.42831 | 0.4 | 1 | 1.1 | 0.9
42 | 1 | 0 | 0 | 0 | 0 | 1 | 0.977 | -0.44193 | 0.4 | 1 | 1.1 | 0.9
57 | 1 | 0.036464 | 0.0091387 | 0 | 0 | 1 | 0.974 | -0.50103 | 0.4 | 1 | 1.1 | 0.9
48 | 1 | 0.00080271 | 0.00020118 | 0 | 0 | 1 | 0.99999 | -0.00020118 | 0.4 | 1 | 1.1 | 0.9

## generator_data
GEN_BUS | PG | QG | QMAX | QMIN | VG | MBASE | GEN_STATUS | PMAX | PMIN
47 | 0.58446 | 0.15079 | 10 | -10 | 1 | 100 | 1 | 10 | 0

## branch_data
F_BUS | T_BUS | BR_R | BR_X | BR_B | RATE_A | RATE_B | RATE_C | TAP | SHIFT | BR_STATUS | ANGMIN | ANGMAX | P_in | Q_in | P_out | Q_out
1 | 2 | 1.1904 | 0.76188 | 1.9991e-09 | 0 | 0 | 0 | 0 | 0 | 1 | -90 | 90 | -0.031724 | -0.0079503 | 0.031738 | 0.0079585
1 | 3 | 1.5365 | 0.98338 | 2.5802e-09 | 0 | 0 | 0 | 0 | 0 | 1 | -90 | 90 | 0.0020552 | 0.0005145 | -0.0020551 | -0.00051471
2 | 4 | 0.74411 | 0.47623 | 6.2478e-09 | 0 | 0 | 0 | 0 | 0 | 1 | -90 | 90 | 0.21117 | 0.053579 | -0.21081 | -0.053348
2 | 5 | 1.6475 | 1.0544 | 1.3833e-08 | 0 | 0 | 0 | 0 | 0 | 1 | -90 | 90 | 0.29132 | 0.074155 | -0.28979 | -0.073179
2 | 6 | 1.3563 | 0.86804 | 1.1388e-08 | 0 | 0 | 0 | 0 | 0 | 1 | -90 | 90 | -0.53423 | -0.13569 | 0.53845 | 0.1384
3 | 16 | 2.4623 | 1.5759 | 4.1349e-09 | 0 | 0 | 0 | 0 | 0 | 1 | -90 | 90 | 0.0020551 | 0.00051471 | -0.002055 | -0.00051504
4 | 55 | 0.24846 | 0.15902 | 2.0862e-09 | 0 | 0 | 0 | 0 | 0 | 1 | -90 | 90 | 0.21081 | 0.053348 | -0.21069 | -0.05327
5 | 10 | 0.69053 | 0.44194 | 5.7979e-09 | 0 | 0 | 0 | 0 | 0 | 1 | -90 | 90 | 0.24068 | 0.060819 | -0.24023 | -0.060537
5 | 56 | 5.0072 | 3.2046 | 8.4084e-09 | 0 | 0 | 0 | 0 | 0 | 1 | -90 | 90 | 0.049111 | 0.012359 | -0.048978 | -0.012275
6 | 46 | 0.23863 | 0.15272 | 2.0036e-09 | 0 | 0 | 0 | 0 | 0 | 1 | -90 | 90 | -0.53845 | -0.1384 | 0.5392 | 0.13887
55 | 54 | 0.84106 | 0.53828 | 7.0619e-09 | 0 | 0 | 0 | 0 | 0 | 1 | -90 | 90 | 0.19906 | 0.050355 | -0.19869 | -0.050121
10 | 13 | 0.61104 | 0.39107 | 2.0522e-09 | 0 | 0 | 0 | 0 | 0 | 1 | -90 | 90 | 0.15431 | 0.038945 | -0.15415 | -0.038842
10 | 49 | 1.7291 | 1.1066 | 2.9036e-09 | 0 | 0 | 0 | 0 | 0 | 1 | -90 | 90 | 0.075229 | 0.018911 | -0.075121 | -0.018842
10 | 9 | 2.8813 | 1.844 | 4.8384e-09 | 0 | 0 | 0 | 0 | 0 | 1 | -90 | 90 | 0.010692 | 0.0026813 | -0.010688 | -0.0026794
46 | 47 | 0.41566 | 0.26602 | 3.49e-09 | 0 | 0 | 0 | 0 | 0 | 1 | -90 | 90 | -0.57601 | -0.1481 | 0.57749 | 0.14905
8 | 11 | 0.80656 | 0.5162 | 1.3544e-09 | 0 | 0 | 0 | 0 | 0 | 1 | -90 | 90 | 0.019082 | 0.0047864 | -0.019079 | -0.0047844
8 | 12 | 2.4362 | 1.5592 | 4.0911e-09 | 0 | 0 | 0 | 0 | 0 | 1 | -90 | 90 | -0.065227 | -0.016383 | 0.065343 | 0.016457
8 | 31 | 1.3105 | 0.83869 | 2.2006e-09 | 0 | 0 | 0 | 0 | 0 | 1 | -90 | 90 | 0.046145 | 0.011597 | -0.046114 | -0.011577
11 | 33 | 1.9561 | 1.2519 | 3.2848e-09 | 0 | 0 | 0 | 0 | 0 | 1 | -90 | 90 | 0.019079 | 0.0047844 | -0.019071 | -0.0047796
12 | 13 | 1.0607 | 0.67882 | 3.5623e-09 | 0 | 0 | 0 | 0 | 0 | 1 | -90 | 90 | -0.065343 | -0.016457 | 0.065393 | 0.016489
31 | 29 | 2.1127 | 1.3521 | 3.5477e-09 | 0 | 0 | 0 | 0 | 0 | 1 | -90 | 90 | 0.033141 | 0.0083255 | -0.033115 | -0.0083092
9 | 44 | 2.3537 | 1.5064 | 3.9525e-09 | 0 | 0 | 0 | 0 | 0 | 1 | -90 | 90 | 0.010688 | 0.0026794 | -0.010685 | -0.0026779
13 | 24 | 1.1164 | 0.71447 | 1.8747e-09 | 0 | 0 | 0 | 0 | 0 | 1 | -90 | 90 | 0.088759 | 0.022353 | -0.088661 | -0.022291
49 | 50 | 2.414 | 1.545 | 4.0538e-09 | 0 | 0 | 0 | 0 | 0 | 1 | -90 | 90 | 0.037213 | 0.0093414 | -0.037176 | -0.009318
33 | 34 | 1.262 | 0.80771 | 2.1193e-09 | 0 | 0 | 0 | 0 | 0 | 1 | -90 | 90 | 0.0063707 | 0.0015967 | -0.0063701 | -0.0015965
24 | 23 | 1.4658 | 0.93808 | 2.4614e-09 | 0 | 0 | 0 | 0 | 0 | 1 | -90 | 90 | 0.070177 | 0.017658 | -0.070096 | -0.017607
54 | 53 | 1.0715 | 0.68579 | 8.997e-09 | 0 | 0 | 0 | 0 | 0 | 1 | -90 | 90 | 0.16237 | 0.041019 | -0.16206 | -0.040821
47 | 48 | 1.123 | 0.71873 | 1.8859e-09 | 0 | 0 | 0 | 0 | 0 | 1 | -90 | 90 | 0.00080272 | 0.00020099 | -0.00080271 | -0.00020118
45 | 53 | 0.67177 | 0.42993 | 5.6404e-09 | 0 | 0 | 0 | 0 | 0 | 1 | -90 | 90 | -0.16186 | -0.040696 | 0.16206 | 0.040821
45 | 40 | 0.54021 | 0.34573 | 4.5358e-09 | 0 | 0 | 0 | 0 | 0 | 1 | -90 | 90 | 0.16186 | 0.040696 | -0.16171 | -0.040596
40 | 37 | 0.19283 | 0.12341 | 1.619e-09 | 0 | 0 | 0 | 0 | 0 | 1 | -90 | 90 | 0.0862 | 0.021672 | -0.086184 | -0.021662
29 | 32 | 0.38705 | 0.24771 | 6.4996e-10 | 0 | 0 | 0 | 0 | 0 | 1 | -90 | 90 | 0.010493 | 0.0026299 | -0.010492 | -0.0026296
29 | 26 | 3.4927 | 2.2353 | 5.8651e-09 | 0 | 0 | 0 | 0 | 0 | 1 | -90 | 90 | 0.022622 | 0.0056794 | -0.022602 | -0.0056671
50 | 51 | 1.4655 | 0.93792 | 2.461e-09 | 0 | 0 | 0 | 0 | 0 | 1 | -90 | 90 | 0.013501 | 0.0033846 | -0.013498 | -0.0033829
23 | 22 | 0.73953 | 0.4733 | 1.2419e-09 | 0 | 0 | 0 | 0 | 0 | 1 | -90 | 90 | 0.059909 | 0.015054 | -0.05988 | -0.015035
38 | 36 | 1.7841 | 1.1418 | 2.996e-09 | 0 | 0 | 0 | 0 | 0 | 1 | -90 | 90 | -0.0057364 | -0.0014377 | 0.0057371 | 0.0014378
36 | 35 | 3.236 | 2.0711 | 5.4342e-09 | 0 | 0 | 0 | 0 | 0 | 1 | -90 | 90 | -0.0087569 | -0.0021946 | 0.0087596 | 0.0021959
17 | 18 | 0.96808 | 0.61957 | 1.6257e-09 | 0 | 0 | 0 | 0 | 0 | 1 | -90 | 90 | -0.034099 | -0.0085512 | 0.034112 | 0.0085591
17 | 19 | 2.2758 | 1.4565 | 3.8217e-09 | 0 | 0 | 0 | 0 | 0 | 1 | -90 | 90 | 0.023416 | 0.0058737 | -0.023402 | -0.0058651
18 | 20 | 0.95089 | 0.60857 | 1.5968e-09 | 0 | 0 | 0 | 0 | 0 | 1 | -90 | 90 | -0.044798 | -0.011237 | 0.044819 | 0.011251
20 | 22 | 0.78143 | 0.50011 | 1.3122e-09 | 0 | 0 | 0 | 0 | 0 | 1 | -90 | 90 | -0.053746 | -0.013488 | 0.053772 | 0.013504
25 | 26 | 2.2458 | 1.4373 | 3.7713e-09 | 0 | 0 | 0 | 0 | 0 | 1 | -90 | 90 | -0.017085 | -0.004282 | 0.017093 | 0.0042863
26 | 28 | 1.5769 | 1.0092 | 2.648e-09 | 0 | 0 | 0 | 0 | 0 | 1 | -90 | 90 | 0.0055096 | 0.0013808 | -0.005509 | -0.0013807
35 | 37 | 1.4919 | 0.95482 | 2.5053e-09 | 0 | 0 | 0 | 0 | 0 | 1 | -90 | 90 | -0.034731 | -0.008705 | 0.034751 | 0.0087176
37 | 39 | 2.504 | 1.6026 | 4.2049e-09 | 0 | 0 | 0 | 0 | 0 | 1 | -90 | 90 | 0.014827 | 0.0037179 | -0.014821 | -0.0037144
37 | 42 | 2.6164 | 1.6745 | 1.7575e-08 | 0 | 0 | 0 | 0 | 0 | 1 | -90 | 90 | 0.036606 | 0.0092267 | -0.036567 | -0.0092035
42 | 57 | 6.9134 | 4.4246 | 1.1609e-08 | 0 | 0 | 0 | 0 | 0 | 1 | -90 | 90 | 0.036567 | 0.0092035 | -0.036464 | -0.0091387