## bus_data
BUS_I | BUS_TYPE | Pd | Qd | Gs | Bs | area | Vm | Va | baseKV | zone | Vmax | Vmin
1 | 1 | 0.0041463 | 0.0010392 | 0 | 0 | 1 | 0.98885 | -0.21447 | 0.4 | 1 | 1.1 | 0.9
2 | 1 | 0.003583 | 0.00089797 | 0 | 0 | 1 | 0.98865 | -0.21829 | 0.4 | 1 | 1.1 | 0.9
3 | 1 | 0 | 0 | 0 | 0 | 1 | 0.98938 | -0.20416 | 0.4 | 1 | 1.1 | 0.9
4 | 1 | 0 | 0 | 0 | 0 | 1 | 0.98797 | -0.23154 | 0.4 | 1 | 1.1 | 0.9
5 | 1 | 0.010752 | 0.0026948 | 0 | 0 | 1 | 0.9897 | -0.19794 | 0.4 | 1 | 1.1 | 0.9
20 | 1 | 0 | 0 | 0 | 0 | 1 | 0.98789 | -0.23314 | 0.4 | 1 | 1.1 | 0.9
14 | 1 | 0.0020635 | 0.00051715 | 0 | 0 | 1 | 0.98773 | -0.23633 | 0.4 | 1 | 1.1 | 0.9
7 | 1 | 0 | 0 | 0 | 0 | 1 | 0.99025 | -0.18722 | 0.4 | 1 | 1.1 | 0.9
6 | 1 | 0 | 0 | 0 | 0 | 1 | 0.99439 | -0.10727 | 0.4 | 1 | 1.1 | 0.9
9 | 1 | 0 | 0 | 0 | 0 | 1 | 0.99231 | -0.14753 | 0.4 | 1 | 1.1 | 0.9
29 | 1 | 0.01973 | 0.0049448 | 0 | 0 | 1 | 0.99637 | -0.069276 | 0.4 | 1 | 1.1 | 0.9
18 | 1 | 0.0027018 | 0.00067714 | 0 | 0 | 1 | 0.98996 | -0.19289 | 0.4 | 1 | 1.1 | 0.9
28 | 1 | 0.0033624 | 0.00084269 | 0 | 0 | 1 | 0.99075 | -0.17767 | 0.4 | 1 | 1.1 | 0.9
11 | 1 | 0 | 0 | 0 | 0 | 1 | 0.99107 | -0.17147 | 0.4 | 1 | 1.1 | 0.9
59 | 1 | 0.051362 | 0.012872 | 0 | 0 | 1 | 0.99004 | -0.19136 | 0.4 | 1 | 1.1 | 0.9
27 | 1 | 0.010844 | 0.0027178 | 0 | 0 | 1 | 0.99083 | -0.17616 | 0.4 | 1 | 1.1 | 0.9
21 | 1 | 0.0014235 | 0.00035677 | 0 | 0 | 1 | 0.98786 | -0.23374 | 0.4 | 1 | 1.1 | 0.9
12 | 1 | 0.0075116 | 0.0018826 | 0 | 0 | 1 | 0.98762 | -0.23836 | 0.4 | 1 | 1.1 | 0.9
30 | 1 | 0 | 0 | 0 | 0 | 1 | 0.99899 | -0.019306 | 0.4 | 1 | 1.1 | 0.9
16 | 1 | 0.0075865 | 0.0019014 | 0 | 0 | 1 | 0.98991 | -0.19398 | 0.4 | 1 | 1.1 | 0.9
13 | 1 | 0.0015644 | 0.00039208 | 0 | 0 | 1 | 0.98762 | -0.23843 | 0.4 | 1 | 1.1 | 0.9
15 | 1 | 0.0058064 | 0.0014552 | 0 | 0 | 1 | 0.98753 | -0.24016 | 0.4 | 1 | 1.1 | 0.9
17 | 1 | 0.0018162 | 0.00045518 | 0 | 0 | 1 | 0.98988 | -0.19447 | 0.4 | 1 | 1.1 | 0.9
19 | 1 | 0.0017438 | 0.00043703 | 0 | 0 | 1 | 0.98985 | -0.19506 | 0.4 | 1 | 1.1 | 0.9
34 | 1 | 0.0032682 | 0.00081909 | 0 | 0 | 1 | 0.98983 | -0.19555 | 0.4 | 1 | 1.1 | 0.9
22 | 1 | 0.0018131 | 0.00045441 | 0 | 0 | 1 | 0.98785 | -0.23391 | 0.4 | 1 | 1.1 | 0.9
33 | 1 | 0.061613 | 0.015442 | 0 | 0 | 1 | 0.97583 | -0.46604 | 0.4 | 1 | 1.1 | 0.9
55 | 1 | 0.041124 | 0.010307 | 0 | 0 | 1 | 0.97715 | -0.44012 | 0.4 | 1 | 1.1 | 0.9
56 | 1 | 0 | 0 | 0 | 0 | 1 | 0.97831 | -0.41735 | 0.4 | 1 | 1.1 | 0.9
57 | 1 | 0.027337 | 0.0068512 | 0 | 0 | 1 | 0.98027 | -0.37897 | 0.4 | 1 | 1.1 | 0.9
31 | 1 | 0.0038279 | 0.00095937 | 0 | 0 | 1 | 0.99847 | -0.029257 | 0.4 | 1 | 1.1 | 0.9
32 | 3 | 0.0061652 | 0.0015451 | 0 | 0 | 1 | 1 | 0 | 0.4 | 1 | 1.1 | 0.9
44 | 1 | 0.0070375 | 0.0017638 | 0 | 0 | 1 | 0.99827 | -0.033177 | 0.4 | 1 | 1.1 | 0.9
45 | 1 | 0.016149 | 0.0040473 | 0 | 0 | 1 | 0.99784 | -0.040943 | 0.4 | 1 | 1.1 | 0.9
43 | 1 | 0.0083702 | 0.0020978 | 0 | 0 | 1 | 0.99812 | -0.036088 | 0.4 | 1 | 1.1 | 0.9
46 | 1 | 0.050832 | 0.01274 | 0 | 0 | 1 | 0.99549 | -0.085585 | 0.4 | 1 | 1.1 | 0.9
35 | 1 | 0.0061966 | 0.001553 | 0 | 0 | 1 | 0.99207 | -0.15069 | 0.4 | 1 | 1.1 | 0.9
36 | 1 | 0.0076081 | 0.0019068 | 0 | 0 | 1 | 0.9909 | -0.17322 | 0.4 | 1 | 1.1 | 0.9
37 | 1 | 0.007098 | 0.0017789 | 0 | 0 | 1 | 0.99237 | -0.14511 | 0.4 | 1 | 1.1 | 0.9
38 | 1 | 0 | 0 | 0 | 0 | 1 | 0.98985 | -0.19338 | 0.4 | 1 | 1.1 | 0.9
39 | 1 | 0.0070425 | 0.001765 | 0 | 0 | 1 | 0.99384 | -0.1169 | 0.4 | 1 | 1.1 | 0.9
40 | 1 | 0 | 0 | 0 | 0 | 1 | 0.98909 | -0.2079 | 0.4 | 1 | 1.1 | 0.9
47 | 1 | 0.0072498 | 0.001817 | 0 | 0 | 1 | 0.99536 | -0.08802 | 0.4 | 1 | 1.1 | 0.9
48 | 1 | 0.0061481 | 0.0015409 | 0 | 0 | 1 | 0.98809 | -0.22715 | 0.4 | 1 | 1.1 | 0.9
51 | 1 | 0 | 0 | 0 | 0 | 1 | 0.98499 | -0.28697 | 0.4 | 1 | 1.1 | 0.9
52 | 1 | 0.014564 | 0.00365 | 0 | 0 | 1 | 0.9835 | -0.31604 | 0.4 | 1 | 1.1 | 0.9
50 | 1 | 0.002801 | 0.00070199 | 0 | 0 | 1 | 0.98543 | -0.27847 | 0.4 | 1 | 1.1 | 0.9
49 | 1 | 0.0067047 | 0.0016804 | 0 | 0 | 1 | 0.98656 | -0.25669 | 0.4 | 1 | 1.1 | 0.9
42 | 1 | 0.0015493 | 0.0003883 | 0 | 0 | 1 | 0.99809 | -0.036571 | 0.4 | 1 | 1.1 | 0.9
53 | 1 | 0.0037784 | 0.00094695 | 0 | 0 | 1 | 0.98235 | -0.33839 | 0.4 | 1 | 1.1 | 0.9
54 | 1 | 0.027271 | 0.0068348 | 0 | 0 | 1 | 0.98188 | -0.34759 | 0.4 | 1 | 1.1 | 0.9
58 | 1 | 0.027346 | 0.0068535 | 0 | 0 | 1 | 0.98127 | -0.35939 | 0.4 | 1 | 1.1 | 0.9

## generator_data
GEN_BUS | PG | QG | QMAX | QMIN | VG | MBASE | GEN_STATUS | PMAX | PMIN
32 | 0.49482 | 0.12631 | 10 | -10 | 1 | 100 | 1 | 10 | 0

## branch_data
F_BUS | T_BUS | BR_R | BR_X | BR_B | RATE_A | RATE_B | RATE_C | TAP | SHIFT | BR_STATUS | ANGMIN | ANGMAX | P_in | Q_in | P_out | Q_out
1 | 2 | 0.7042 | 0.45069 | 1.1825e-09 | 0 | 0 | 0 | 0 | 0 | 1 | -90 | 90 | 0.023789 | 0.0059694 | -0.023784 | -0.0059668
1 | 3 | 1.6198 | 1.0367 | 2.72e-09 | 0 | 0 | 0 | 0 | 0 | 1 | -90 | 90 | -0.027935 | -0.0070086 | 0.027949 | 0.0070171
2 | 4 | 2.8743 | 1.8396 | 4.8268e-09 | 0 | 0 | 0 | 0 | 0 | 1 | -90 | 90 | 0.020201 | 0.0050688 | -0.020189 | -0.0050611
3 | 5 | 0.97756 | 0.62564 | 1.6416e-09 | 0 | 0 | 0 | 0 | 0 | 1 | -90 | 90 | -0.027949 | -0.0070171 | 0.027957 | 0.0070223
4 | 20 | 2.1614 | 1.3833 | 3.6296e-09 | 0 | 0 | 0 | 0 | 0 | 1 | -90 | 90 | 0.003237 | 0.00081085 | -0.0032368 | -0.00081105
4 | 14 | 1.2374 | 0.79192 | 2.0779e-09 | 0 | 0 | 0 | 0 | 0 | 1 | -90 | 90 | 0.016952 | 0.0042502 | -0.016948 | -0.004248
5 | 7 | 1.2175 | 0.7792 | 2.0445e-09 | 0 | 0 | 0 | 0 | 0 | 1 | -90 | 90 | -0.038709 | -0.009717 | 0.038729 | 0.0097295
20 | 21 | 0.816 | 0.52224 | 1.3703e-09 | 0 | 0 | 0 | 0 | 0 | 1 | -90 | 90 | 0.0032368 | 0.00081105 | -0.0032367 | -0.00081113
14 | 12 | 0.59436 | 0.38039 | 9.981e-10 | 0 | 0 | 0 | 0 | 0 | 1 | -90 | 90 | 0.014884 | 0.0037308 | -0.014883 | -0.00373
7 | 18 | 1.4547 | 0.93103 | 2.4429e-09 | 0 | 0 | 0 | 0 | 0 | 1 | -90 | 90 | 0.017122 | 0.0042929 | -0.017118 | -0.0042902
7 | 28 | 0.75277 | 0.48177 | 1.2641e-09 | 0 | 0 | 0 | 0 | 0 | 1 | -90 | 90 | -0.055851 | -0.014022 | 0.055877 | 0.014039
6 | 9 | 1.4671 | 0.93894 | 2.4637e-09 | 0 | 0 | 0 | 0 | 0 | 1 | -90 | 90 | 0.12189 | 0.030753 | -0.12165 | -0.030603
6 | 29 | 1.3905 | 0.88992 | 2.335e-09 | 0 | 0 | 0 | 0 | 0 | 1 | -90 | 90 | -0.12189 | -0.030753 | 0.12211 | 0.030895
9 | 11 | 1.508 | 0.96513 | 2.5324e-09 | 0 | 0 | 0 | 0 | 0 | 1 | -90 | 90 | 0.070183 | 0.017663 | -0.070103 | -0.017611
9 | 59 | 3.7579 | 2.4051 | 6.3106e-09 | 0 | 0 | 0 | 0 | 0 | 1 | -90 | 90 | 0.051469 | 0.012941 | -0.051362 | -0.012872
29 | 30 | 1.5801 | 1.0113 | 5.307e-09 | 0 | 0 | 0 | 0 | 0 | 1 | -90 | 90 | -0.14184 | -0.03584 | 0.14218 | 0.036057
18 | 16 | 0.33324 | 0.21327 | 5.596e-10 | 0 | 0 | 0 | 0 | 0 | 1 | -90 | 90 | 0.014416 | 0.0036131 | -0.014415 | -0.0036127
28 | 11 | 0.46113 | 0.29512 | 7.7437e-10 | 0 | 0 | 0 | 0 | 0 | 1 | -90 | 90 | -0.059239 | -0.014881 | 0.059257 | 0.014892
11 | 27 | 1.9031 | 1.218 | 3.1959e-09 | 0 | 0 | 0 | 0 | 0 | 1 | -90 | 90 | 0.010847 | 0.002719 | -0.010844 | -0.0027178
21 | 22 | 0.39496 | 0.25278 | 6.6325e-10 | 0 | 0 | 0 | 0 | 0 | 1 | -90 | 90 | 0.0018131 | 0.00045435 | -0.0018131 | -0.00045441
12 | 13 | 0.044665 | 0.028586 | 7.5005e-11 | 0 | 0 | 0 | 0 | 0 | 1 | -90 | 90 | 0.0073714 | 0.0018474 | -0.0073713 | -0.0018474
30 | 31 | 2.1402 | 1.3697 | 3.594e-09 | 0 | 0 | 0 | 0 | 0 | 1 | -90 | 90 | 0.020799 | 0.0052174 | -0.020789 | -0.0052115
30 | 32 | 0.53404 | 0.34178 | 2.6904e-09 | 0 | 0 | 0 | 0 | 0 | 1 | -90 | 90 | -0.16298 | -0.041275 | 0.16313 | 0.041371
16 | 17 | 0.31491 | 0.20154 | 5.2882e-10 | 0 | 0 | 0 | 0 | 0 | 1 | -90 | 90 | 0.0068285 | 0.0017113 | -0.0068284 | -0.0017112
13 | 15 | 1.2995 | 0.83167 | 2.1822e-09 | 0 | 0 | 0 | 0 | 0 | 1 | -90 | 90 | 0.0058069 | 0.0014553 | -0.0058064 | -0.0014552
17 | 19 | 0.51799 | 0.33151 | 8.6985e-10 | 0 | 0 | 0 | 0 | 0 | 1 | -90 | 90 | 0.0050122 | 0.0012561 | -0.005012 | -0.0012561
19 | 34 | 0.65323 | 0.41807 | 1.0969e-09 | 0 | 0 | 0 | 0 | 0 | 1 | -90 | 90 | 0.0032683 | 0.00081903 | -0.0032682 | -0.00081909
33 | 55 | 1.7979 | 1.1507 | 3.0192e-09 | 0 | 0 | 0 | 0 | 0 | 1 | -90 | 90 | -0.061613 | -0.015442 | 0.061689 | 0.01549
55 | 56 | 0.94979 | 0.60786 | 1.5949e-09 | 0 | 0 | 0 | 0 | 0 | 1 | -90 | 90 | -0.10281 | -0.025797 | 0.10293 | 0.025868
56 | 57 | 1.6059 | 1.0278 | 2.6967e-09 | 0 | 0 | 0 | 0 | 0 | 1 | -90 | 90 | -0.10293 | -0.025868 | 0.10311 | 0.025989
57 | 58 | 0.64884 | 0.41526 | 1.0896e-09 | 0 | 0 | 0 | 0 | 0 | 1 | -90 | 90 | -0.13045 | -0.03284 | 0.13057 | 0.032918
31 | 44 | 1.0329 | 0.66107 | 1.7346e-09 | 0 | 0 | 0 | 0 | 0 | 1 | -90 | 90 | 0.016962 | 0.0042521 | -0.016958 | -0.0042503
32 | 45 | 0.57072 | 0.36526 | 2.8752e-09 | 0 | 0 | 0 | 0 | 0 | 1 | -90 | 90 | 0.32553 | 0.083397 | -0.32488 | -0.082985
44 | 43 | 1.3106 | 0.83877 | 2.2008e-09 | 0 | 0 | 0 | 0 | 0 | 1 | -90 | 90 | 0.0099209 | 0.0024865 | -0.0099195 | -0.0024859
45 | 46 | 0.65228 | 0.41746 | 3.2861e-09 | 0 | 0 | 0 | 0 | 0 | 1 | -90 | 90 | 0.30873 | 0.078938 | -0.30807 | -0.078512
43 | 42 | 1.3895 | 0.88926 | 2.3333e-09 | 0 | 0 | 0 | 0 | 0 | 1 | -90 | 90 | 0.0015494 | 0.00038809 | -0.0015493 | -0.0003883
46 | 47 | 0.042592 | 0.027259 | 2.1457e-10 | 0 | 0 | 0 | 0 | 0 | 1 | -90 | 90 | 0.25724 | 0.065773 | -0.25721 | -0.065753
35 | 36 | 0.43878 | 0.28082 | 2.2105e-09 | 0 | 0 | 0 | 0 | 0 | 1 | -90 | 90 | 0.22888 | 0.058365 | -0.22863 | -0.058206
35 | 37 | 0.10584 | 0.067736 | 5.3319e-10 | 0 | 0 | 0 | 0 | 0 | 1 | -90 | 90 | -0.23507 | -0.059918 | 0.23514 | 0.059958
36 | 38 | 0.40527 | 0.25937 | 2.0417e-09 | 0 | 0 | 0 | 0 | 0 | 1 | -90 | 90 | 0.22102 | 0.056299 | -0.22081 | -0.056162
37 | 39 | 0.52041 | 0.33306 | 2.6217e-09 | 0 | 0 | 0 | 0 | 0 | 1 | -90 | 90 | -0.24224 | -0.061737 | 0.24257 | 0.061948
38 | 40 | 0.29146 | 0.18653 | 1.4683e-09 | 0 | 0 | 0 | 0 | 0 | 1 | -90 | 90 | 0.22081 | 0.056162 | -0.22065 | -0.056063
39 | 47 | 0.51929 | 0.33235 | 2.6161e-09 | 0 | 0 | 0 | 0 | 0 | 1 | -90 | 90 | -0.24961 | -0.063713 | 0.24996 | 0.063936
40 | 48 | 0.38559 | 0.24678 | 1.9425e-09 | 0 | 0 | 0 | 0 | 0 | 1 | -90 | 90 | 0.22065 | 0.056063 | -0.22045 | -0.055933
48 | 49 | 0.60717 | 0.38859 | 3.0588e-09 | 0 | 0 | 0 | 0 | 0 | 1 | -90 | 90 | 0.2143 | 0.054392 | -0.214 | -0.054197
51 | 52 | 0.62174 | 0.39791 | 3.1322e-09 | 0 | 0 | 0 | 0 | 0 | 1 | -90 | 90 | 0.20419 | 0.051623 | -0.20391 | -0.051442
51 | 50 | 0.18208 | 0.11653 | 9.1727e-10 | 0 | 0 | 0 | 0 | 0 | 1 | -90 | 90 | -0.20419 | -0.051623 | 0.20427 | 0.051677
52 | 53 | 0.51342 | 0.32859 | 2.5865e-09 | 0 | 0 | 0 | 0 | 0 | 1 | -90 | 90 | 0.18934 | 0.047792 | -0.18914 | -0.047663
50 | 49 | 0.46118 | 0.29516 | 2.3233e-09 | 0 | 0 | 0 | 0 | 0 | 1 | -90 | 90 | -0.20707 | -0.052379 | 0.20729 | 0.052517
53 | 54 | 0.21547 | 0.1379 | 1.0855e-09 | 0 | 0 | 0 | 0 | 0 | 1 | -90 | 90 | 0.18536 | 0.046716 | -0.18528 | -0.046663
54 | 58 | 0.32375 | 0.2072 | 1.0873e-09 | 0 | 0 | 0 | 0 | 0 | 1 | -90 | 90 | 0.15801 | 0.039829 | -0.15792 | -0.039772