## bus_data
BUS_I | BUS_TYPE | Pd | Qd | Gs | Bs | area | Vm | Va | baseKV | zone | Vmax | Vmin
1 | 1 | 0.0032647 | 0.0008182 | 0 | 0 | 1 | 0.99414 | -0.11197 | 0.4 | 1 | 1.1 | 0.9
2 | 1 | 0.0047046 | 0.0011791 | 0 | 0 | 1 | 0.99454 | -0.10438 | 0.4 | 1 | 1.1 | 0.9
3 | 1 | 0.0035407 | 0.00088739 | 0 | 0 | 1 | 0.99373 | -0.11987 | 0.4 | 1 | 1.1 | 0.9
4 | 1 | 0.0029421 | 0.00073735 | 0 | 0 | 1 | 0.99464 | -0.10235 | 0.4 | 1 | 1.1 | 0.9
5 | 1 | 0.00308 | 0.00077191 | 0 | 0 | 1 | 0.99312 | -0.13154 | 0.4 | 1 | 1.1 | 0.9
24 | 1 | 0.0044718 | 0.0011207 | 0 | 0 | 1 | 0.99514 | -0.09289 | 0.4 | 1 | 1.1 | 0.9
26 | 1 | 0.0044289 | 0.00111 | 0 | 0 | 1 | 0.99263 | -0.14101 | 0.4 | 1 | 1.1 | 0.9
25 | 1 | 0.0064363 | 0.0016131 | 0 | 0 | 1 | 0.99522 | -0.091311 | 0.4 | 1 | 1.1 | 0.9
21 | 1 | 0.0032097 | 0.00080444 | 0 | 0 | 1 | 0.99212 | -0.15075 | 0.4 | 1 | 1.1 | 0.9
6 | 1 | 0.0024811 | 0.00062183 | 0 | 0 | 1 | 0.99461 | -0.10326 | 0.4 | 1 | 1.1 | 0.9
7 | 1 | 0.0046063 | 0.0011544 | 0 | 0 | 1 | 0.99455 | -0.10432 | 0.4 | 1 | 1.1 | 0.9
8 | 1 | 0 | 0 | 0 | 0 | 1 | 0.99467 | -0.10195 | 0.4 | 1 | 1.1 | 0.9
10 | 1 | 0 | 0 | 0 | 0 | 1 | 0.99485 | -0.098499 | 0.4 | 1 | 1.1 | 0.9
34 | 1 | 0.0027749 | 0.00069547 | 0 | 0 | 1 | 0.99507 | -0.09428 | 0.4 | 1 | 1.1 | 0.9
84 | 1 | 0 | 0 | 0 | 0 | 1 | 0.9897 | -0.19793 | 0.4 | 1 | 1.1 | 0.9
85 | 1 | 0.013437 | 0.0033677 | 0 | 0 | 1 | 0.99055 | -0.18158 | 0.4 | 1 | 1.1 | 0.9
83 | 1 | 0.023663 | 0.0059306 | 0 | 0 | 1 | 0.98903 | -0.21106 | 0.4 | 1 | 1.1 | 0.9
33 | 1 | 0.0029469 | 0.00073857 | 0 | 0 | 1 | 0.99518 | -0.092151 | 0.4 | 1 | 1.1 | 0.9
11 | 1 | 0.0062489 | 0.0015661 | 0 | 0 | 1 | 0.99425 | -0.11006 | 0.4 | 1 | 1.1 | 0.9
12 | 1 | 0.0055444 | 0.0013896 | 0 | 0 | 1 | 0.99456 | -0.1041 | 0.4 | 1 | 1.1 | 0.9
13 | 1 | 0.0078632 | 0.0019707 | 0 | 0 | 1 | 0.99312 | -0.13172 | 0.4 | 1 | 1.1 | 0.9
14 | 1 | 0.011635 | 0.002916 | 0 | 0 | 1 | 0.99491 | -0.097232 | 0.4 | 1 | 1.1 | 0.9
15 | 1 | 0 | 0 | 0 | 0 | 1 | 0.99235 | -0.14664 | 0.4 | 1 | 1.1 | 0.9
16 | 1 | 0.0098906 | 0.0024788 | 0 | 0 | 1 | 0.99511 | -0.093365 | 0.4 | 1 | 1.1 | 0.9
29 | 1 | 0.0077302 | 0.0019374 | 0 | 0 | 1 | 0.99178 | -0.15775 | 0.4 | 1 | 1.1 | 0.9
30 | 1 | 0.013439 | 0.0033681 | 0 | 0 | 1 | 0.99154 | -0.16239 | 0.4 | 1 | 1.1 | 0.9
17 | 1 | 0 | 0 | 0 | 0 | 1 | 0.99583 | -0.07961 | 0.4 | 1 | 1.1 | 0.9
53 | 1 | 0.0043285 | 0.0010848 | 0 | 0 | 1 | 0.99083 | -0.17619 | 0.4 | 1 | 1.1 | 0.9
87 | 1 | 0.019661 | 0.0049276 | 0 | 0 | 1 | 0.99121 | -0.16874 | 0.4 | 1 | 1.1 | 0.9
27 | 1 | 0.0026271 | 0.0006584 | 0 | 0 | 1 | 0.9954 | -0.087964 | 0.4 | 1 | 1.1 | 0.9
28 | 1 | 0.0029401 | 0.00073687 | 0 | 0 | 1 | 0.99821 | -0.034039 | 0.4 | 1 | 1.1 | 0.9
31 | 1 | 0.0016342 | 0.00040956 | 0 | 0 | 1 | 0.99532 | -0.089483 | 0.4 | 1 | 1.1 | 0.9
50 | 1 | 0.0059492 | 0.001491 | 0 | 0 | 1 | 0.99839 | -0.030612 | 0.4 | 1 | 1.1 | 0.9
18 | 1 | 0.0091242 | 0.0022867 | 0 | 0 | 1 | 0.99079 | -0.17636 | 0.4 | 1 | 1.1 | 0.9
19 | 1 | 0.006577 | 0.0016483 | 0 | 0 | 1 | 0.99127 | -0.16709 | 0.4 | 1 | 1.1 | 0.9
20 | 1 | 0 | 0 | 0 | 0 | 1 | 0.9886 | -0.2186 | 0.4 | 1 | 1.1 | 0.9
22 | 1 | 0.0070418 | 0.0017649 | 0 | 0 | 1 | 0.98737 | -0.24246 | 0.4 | 1 | 1.1 | 0.9
23 | 1 | 0.0072283 | 0.0018116 | 0 | 0 | 1 | 0.98853 | -0.21989 | 0.4 | 1 | 1.1 | 0.9
69 | 1 | 0.0054267 | 0.0013601 | 0 | 0 | 1 | 0.98694 | -0.25083 | 0.4 | 1 | 1.1 | 0.9
70 | 1 | 0.0036949 | 0.00092602 | 0 | 0 | 1 | 0.98625 | -0.2642 | 0.4 | 1 | 1.1 | 0.9
32 | 1 | 0.0034433 | 0.00086298 | 0 | 0 | 1 | 0.99527 | -0.09051 | 0.4 | 1 | 1.1 | 0.9
49 | 1 | 0.0032412 | 0.00081231 | 0 | 0 | 1 | 0.99908 | -0.017598 | 0.4 | 1 | 1.1 | 0.9
51 | 1 | 0.0056959 | 0.0014275 | 0 | 0 | 1 | 0.99082 | -0.17632 | 0.4 | 1 | 1.1 | 0.9
36 | 1 | 0.0047178 | 0.0011824 | 0 | 0 | 1 | 0.99791 | -0.04013 | 0.4 | 1 | 1.1 | 0.9
37 | 1 | 0.0018712 | 0.00046896 | 0 | 0 | 1 | 0.99792 | -0.039894 | 0.4 | 1 | 1.1 | 0.9
38 | 1 | 0.0072927 | 0.0018277 | 0 | 0 | 1 | 0.99737 | -0.050532 | 0.4 | 1 | 1.1 | 0.9
39 | 1 | 0.0061383 | 0.0015384 | 0 | 0 | 1 | 0.99796 | -0.039211 | 0.4 | 1 | 1.1 | 0.9
40 | 1 | 0.011702 | 0.0029327 | 0 | 0 | 1 | 0.99693 | -0.058857 | 0.4 | 1 | 1.1 | 0.9
41 | 1 | 0.0032425 | 0.00081266 | 0 | 0 | 1 | 0.99852 | -0.02837 | 0.4 | 1 | 1.1 | 0.9
86 | 1 | 0.0030966 | 0.00077609 | 0 | 0 | 1 | 0.99685 | -0.060467 | 0.4 | 1 | 1.1 | 0.9
42 | 1 | 0.006155 | 0.0015426 | 0 | 0 | 1 | 0.99858 | -0.027147 | 0.4 | 1 | 1.1 | 0.9
81 | 1 | 0.0030704 | 0.00076952 | 0 | 0 | 1 | 0.99651 | -0.067027 | 0.4 | 1 | 1.1 | 0.9
43 | 1 | 0.0018774 | 0.00047051 | 0 | 0 | 1 | 0.99909 | -0.017523 | 0.4 | 1 | 1.1 | 0.9
44 | 1 | 0.0032465 | 0.00081366 | 0 | 0 | 1 | 0.9992 | -0.01524 | 0.4 | 1 | 1.1 | 0.9
45 | 1 | 0.006799 | 0.001704 | 0 | 0 | 1 | 0.99922 | -0.014998 | 0.4 | 1 | 1.1 | 0.9
46 | 1 | 0.0068237 | 0.0017102 | 0 | 0 | 1 | 0.99933 | -0.012764 | 0.4 | 1 | 1.1 | 0.9
47 | 3 | 0.0037869 | 0.00094908 | 0 | 0 | 1 | 1 | 0 | 0.4 | 1 | 1.1 | 0.9
48 | 1 | 0.0089717 | 0.0022485 | 0 | 0 | 1 | 0.99955 | -0.008468 | 0.4 | 1 | 1.1 | 0.9
52 | 1 | 0.011515 | 0.0028859 | 0 | 0 | 1 | 0.99053 | -0.18195 | 0.4 | 1 | 1.1 | 0.9
54 | 1 | 0.004361 | 0.001093 | 0 | 0 | 1 | 0.99047 | -0.18311 | 0.4 | 1 | 1.1 | 0.9
61 | 1 | 0.0066651 | 0.0016704 | 0 | 0 | 1 | 0.9904 | -0.18448 | 0.4 | 1 | 1.1 | 0.9
60 | 1 | 0.0075612 | 0.001895 | 0 | 0 | 1 | 0.99031 | -0.18624 | 0.4 | 1 | 1.1 | 0.9
55 | 1 | 0.0030136 | 0.00075528 | 0 | 0 | 1 | 0.9846 | -0.29634 | 0.4 | 1 | 1.1 | 0.9
56 | 1 | 0.002287 | 0.00057317 | 0 | 0 | 1 | 0.98452 | -0.29779 | 0.4 | 1 | 1.1 | 0.9
57 | 1 | 0.0042134 | 0.001056 | 0 | 0 | 1 | 0.98476 | -0.29309 | 0.4 | 1 | 1.1 | 0.9
58 | 1 | 0.0021676 | 0.00054324 | 0 | 0 | 1 | 0.98418 | -0.3045 | 0.4 | 1 | 1.1 | 0.9
59 | 1 | 0.0024342 | 0.00061006 | 0 | 0 | 1 | 0.98492 | -0.28999 | 0.4 | 1 | 1.1 | 0.9
76 | 1 | 0.0083687 | 0.0020974 | 0 | 0 | 1 | 0.98391 | -0.30964 | 0.4 | 1 | 1.1 | 0.9
67 | 1 | 0.0022852 | 0.00057273 | 0 | 0 | 1 | 0.98535 | -0.28166 | 0.4 | 1 | 1.1 | 0.9
74 | 1 | 0.0021567 | 0.00054052 | 0 | 0 | 1 | 0.98386 | -0.31076 | 0.4 | 1 | 1.1 | 0.9
65 | 1 | 0.0070616 | 0.0017698 | 0 | 0 | 1 | 0.98536 | -0.28153 | 0.4 | 1 | 1.1 | 0.9
63 | 1 | 0 | 0 | 0 | 0 | 1 | 0.99542 | -0.087934 | 0.4 | 1 | 1.1 | 0.9
80 | 1 | 0.015165 | 0.0038007 | 0 | 0 | 1 | 0.99451 | -0.10551 | 0.4 | 1 | 1.1 | 0.9
79 | 1 | 0.0050121 | 0.0012561 | 0 | 0 | 1 | 0.99384 | -0.11852 | 0.4 | 1 | 1.1 | 0.9
82 | 1 | 0.014703 | 0.0036848 | 0 | 0 | 1 | 0.98879 | -0.21565 | 0.4 | 1 | 1.1 | 0.9
66 | 1 | 0.0046886 | 0.0011751 | 0 | 0 | 1 | 0.98554 | -0.278 | 0.4 | 1 | 1.1 | 0.9
68 | 1 | 0.0027953 | 0.00070058 | 0 | 0 | 1 | 0.98593 | -0.27045 | 0.4 | 1 | 1.1 | 0.9
71 | 1 | 0.0071298 | 0.0017869 | 0 | 0 | 1 | 0.98205 | -0.346 | 0.4 | 1 | 1.1 | 0.9
72 | 1 | 0 | 0 | 0 | 0 | 1 | 0.98254 | -0.33646 | 0.4 | 1 | 1.1 | 0.9
73 | 1 | 0.035844 | 0.0089835 | 0 | 0 | 1 | 0.9817 | -0.353 | 0.4 | 1 | 1.1 | 0.9
78 | 1 | 0.0047238 | 0.0011839 | 0 | 0 | 1 | 0.9936 | -0.12324 | 0.4 | 1 | 1.1 | 0.9
77 | 1 | 0.022031 | 0.0055214 | 0 | 0 | 1 | 0.99361 | -0.123 | 0.4 | 1 | 1.1 | 0.9

## generator_data
GEN_BUS | PG | QG | QMAX | QMIN | VG | MBASE | GEN_STATUS | PMAX | PMIN
47 | 0.49573 | 0.12572 | 10 | -10 | 1 | 100 | 1 | 10 | 0

## branch_data
F_BUS | T_BUS | BR_R | BR_X | BR_B | RATE_A | RATE_B | RATE_C | TAP | SHIFT | BR_STATUS | ANGMIN | ANGMAX | P_in | Q_in | P_out | Q_out
1 | 2 | 0.23826 | 0.15249 | 8.0021e-10 | 0 | 0 | 0 | 0 | 0 | 1 | -90 | 90 | -0.14213 | -0.036032 | 0.14218 | 0.036065
1 | 3 | 0.25395 | 0.16253 | 4.2645e-10 | 0 | 0 | 0 | 0 | 0 | 1 | -90 | 90 | 0.13886 | 0.035214 | -0.13881 | -0.03518
2 | 4 | 0.061886 | 0.039607 | 3.1177e-10 | 0 | 0 | 0 | 0 | 0 | 1 | -90 | 90 | -0.14688 | -0.037244 | 0.1469 | 0.037253
3 | 5 | 0.38438 | 0.246 | 6.4548e-10 | 0 | 0 | 0 | 0 | 0 | 1 | -90 | 90 | 0.13527 | 0.034293 | -0.13519 | -0.034244
4 | 24 | 0.28214 | 0.18057 | 1.4214e-09 | 0 | 0 | 0 | 0 | 0 | 1 | -90 | 90 | -0.14984 | -0.03799 | 0.14991 | 0.038034
5 | 26 | 0.31901 | 0.20417 | 5.3571e-10 | 0 | 0 | 0 | 0 | 0 | 1 | -90 | 90 | 0.13211 | 0.033472 | -0.13205 | -0.033434
24 | 25 | 0.04576 | 0.029286 | 2.3053e-10 | 0 | 0 | 0 | 0 | 0 | 1 | -90 | 90 | -0.15438 | -0.039155 | 0.15439 | 0.039162
26 | 21 | 0.33925 | 0.21712 | 5.6969e-10 | 0 | 0 | 0 | 0 | 0 | 1 | -90 | 90 | 0.12762 | 0.032324 | -0.12756 | -0.032286
25 | 17 | 0.32564 | 0.20841 | 1.6405e-09 | 0 | 0 | 0 | 0 | 0 | 1 | -90 | 90 | -0.16083 | -0.040775 | 0.16092 | 0.040833
21 | 19 | 0.58324 | 0.37327 | 9.7941e-10 | 0 | 0 | 0 | 0 | 0 | 1 | -90 | 90 | 0.12435 | 0.031481 | -0.12426 | -0.031419
6 | 7 | 1.023 | 0.65473 | 1.7179e-09 | 0 | 0 | 0 | 0 | 0 | 1 | -90 | 90 | 0.0046065 | 0.0011544 | -0.0046063 | -0.0011544
6 | 8 | 0.816 | 0.52224 | 1.3703e-09 | 0 | 0 | 0 | 0 | 0 | 1 | -90 | 90 | -0.0070876 | -0.0017762 | 0.0070881 | 0.0017764
8 | 10 | 2.1614 | 1.3833 | 3.6296e-09 | 0 | 0 | 0 | 0 | 0 | 1 | -90 | 90 | -0.0070881 | -0.0017764 | 0.0070892 | 0.0017768
10 | 34 | 2.6408 | 1.6901 | 4.4346e-09 | 0 | 0 | 0 | 0 | 0 | 1 | -90 | 90 | -0.0070892 | -0.0017768 | 0.0070907 | 0.0017773
34 | 33 | 0.95787 | 0.61304 | 1.6085e-09 | 0 | 0 | 0 | 0 | 0 | 1 | -90 | 90 | -0.0098656 | -0.0024727 | 0.0098666 | 0.0024732
84 | 85 | 1.873 | 1.1987 | 3.1453e-09 | 0 | 0 | 0 | 0 | 0 | 1 | -90 | 90 | -0.038393 | -0.0096324 | 0.038423 | 0.0096513
84 | 83 | 1.5009 | 0.96058 | 2.5204e-09 | 0 | 0 | 0 | 0 | 0 | 1 | -90 | 90 | 0.038393 | 0.0096324 | -0.038369 | -0.0096173
85 | 87 | 1.0913 | 0.69841 | 1.8325e-09 | 0 | 0 | 0 | 0 | 0 | 1 | -90 | 90 | -0.05186 | -0.013019 | 0.051892 | 0.013039
83 | 82 | 1.3673 | 0.8751 | 2.2961e-09 | 0 | 0 | 0 | 0 | 0 | 1 | -90 | 90 | 0.014706 | 0.0036867 | -0.014703 | -0.0036848
33 | 32 | 0.56848 | 0.36382 | 9.5462e-10 | 0 | 0 | 0 | 0 | 0 | 1 | -90 | 90 | -0.012814 | -0.0032118 | 0.012815 | 0.0032123
11 | 12 | 0.1796 | 0.11494 | 6.0318e-10 | 0 | 0 | 0 | 0 | 0 | 1 | -90 | 90 | -0.14736 | -0.037119 | 0.1474 | 0.037146
11 | 13 | 0.68191 | 0.43642 | 1.1451e-09 | 0 | 0 | 0 | 0 | 0 | 1 | -90 | 90 | 0.14111 | 0.035553 | -0.14096 | -0.03546
12 | 14 | 0.2 | 0.128 | 1.0075e-09 | 0 | 0 | 0 | 0 | 0 | 1 | -90 | 90 | -0.15295 | -0.038535 | 0.153 | 0.038567
13 | 15 | 0.49638 | 0.31768 | 8.3355e-10 | 0 | 0 | 0 | 0 | 0 | 1 | -90 | 90 | 0.1331 | 0.033489 | -0.13301 | -0.033428
14 | 16 | 0.1046 | 0.066942 | 5.2694e-10 | 0 | 0 | 0 | 0 | 0 | 1 | -90 | 90 | -0.16463 | -0.041483 | 0.16466 | 0.041503
15 | 29 | 1.0244 | 0.65564 | 1.7203e-09 | 0 | 0 | 0 | 0 | 0 | 1 | -90 | 90 | 0.047928 | 0.012039 | -0.047903 | -0.012023
15 | 30 | 0.81813 | 0.52361 | 1.3739e-09 | 0 | 0 | 0 | 0 | 0 | 1 | -90 | 90 | 0.085078 | 0.021389 | -0.085014 | -0.021349
16 | 17 | 0.35123 | 0.22479 | 1.7694e-09 | 0 | 0 | 0 | 0 | 0 | 1 | -90 | 90 | -0.17455 | -0.043982 | 0.17467 | 0.044055
29 | 53 | 2.0233 | 1.2949 | 3.3976e-09 | 0 | 0 | 0 | 0 | 0 | 1 | -90 | 90 | 0.040173 | 0.010085 | -0.040137 | -0.010063
30 | 87 | 0.39108 | 0.25029 | 6.5673e-10 | 0 | 0 | 0 | 0 | 0 | 1 | -90 | 90 | 0.071575 | 0.017981 | -0.071553 | -0.017967
17 | 27 | 1.809 | 1.1578 | 3.0379e-09 | 0 | 0 | 0 | 0 | 0 | 1 | -90 | 90 | 0.020529 | 0.0051494 | -0.020521 | -0.0051445
17 | 28 | 0.57344 | 0.367 | 2.8889e-09 | 0 | 0 | 0 | 0 | 0 | 1 | -90 | 90 | -0.35611 | -0.090037 | 0.35689 | 0.090537
53 | 51 | 0.015854 | 0.010146 | 2.6623e-11 | 0 | 0 | 0 | 0 | 0 | 1 | -90 | 90 | 0.035809 | 0.0089784 | -0.035809 | -0.0089783
27 | 31 | 0.37703 | 0.2413 | 6.3314e-10 | 0 | 0 | 0 | 0 | 0 | 1 | -90 | 90 | 0.017894 | 0.0044861 | -0.017893 | -0.0044853
28 | 50 | 0.042878 | 0.027442 | 2.1601e-10 | 0 | 0 | 0 | 0 | 0 | 1 | -90 | 90 | -0.35983 | -0.091273 | 0.35989 | 0.091311
31 | 32 | 0.28057 | 0.17957 | 4.7116e-10 | 0 | 0 | 0 | 0 | 0 | 1 | -90 | 90 | 0.016259 | 0.0040758 | -0.016258 | -0.0040753
50 | 49 | 0.1603 | 0.10259 | 8.0758e-10 | 0 | 0 | 0 | 0 | 0 | 1 | -90 | 90 | -0.36584 | -0.092802 | 0.36607 | 0.092949
18 | 19 | 0.34878 | 0.22322 | 5.8569e-10 | 0 | 0 | 0 | 0 | 0 | 1 | -90 | 90 | -0.11763 | -0.029737 | 0.11768 | 0.029771
18 | 20 | 1.7195 | 1.1005 | 2.8875e-09 | 0 | 0 | 0 | 0 | 0 | 1 | -90 | 90 | 0.1085 | 0.027451 | -0.10828 | -0.02731
20 | 22 | 1.0377 | 0.66411 | 1.7425e-09 | 0 | 0 | 0 | 0 | 0 | 1 | -90 | 90 | 0.10105 | 0.025499 | -0.10094 | -0.025425
20 | 23 | 0.78348 | 0.50143 | 1.3157e-09 | 0 | 0 | 0 | 0 | 0 | 1 | -90 | 90 | 0.0072287 | 0.0018118 | -0.0072283 | -0.0018116
22 | 69 | 0.3906 | 0.24999 | 6.5593e-10 | 0 | 0 | 0 | 0 | 0 | 1 | -90 | 90 | 0.093897 | 0.02366 | -0.09386 | -0.023636
69 | 70 | 0.66187 | 0.4236 | 1.1115e-09 | 0 | 0 | 0 | 0 | 0 | 1 | -90 | 90 | 0.088433 | 0.022276 | -0.088377 | -0.02224
70 | 68 | 0.32252 | 0.20641 | 5.416e-10 | 0 | 0 | 0 | 0 | 0 | 1 | -90 | 90 | 0.084682 | 0.021314 | -0.084656 | -0.021298
49 | 48 | 0.11159 | 0.07142 | 5.6218e-10 | 0 | 0 | 0 | 0 | 0 | 1 | -90 | 90 | -0.36931 | -0.093761 | 0.36947 | 0.093865
51 | 52 | 0.82349 | 0.52704 | 1.3829e-09 | 0 | 0 | 0 | 0 | 0 | 1 | -90 | 90 | 0.030113 | 0.0075507 | -0.030105 | -0.0075457
36 | 37 | 0.013712 | 0.0087755 | 2.3026e-11 | 0 | 0 | 0 | 0 | 0 | 1 | -90 | 90 | -0.077004 | -0.019373 | 0.077005 | 0.019373
36 | 38 | 0.64371 | 0.41197 | 1.081e-09 | 0 | 0 | 0 | 0 | 0 | 1 | -90 | 90 | 0.072286 | 0.018191 | -0.07225 | -0.018168
37 | 39 | 0.038731 | 0.024788 | 6.504e-11 | 0 | 0 | 0 | 0 | 0 | 1 | -90 | 90 | -0.078876 | -0.019842 | 0.078879 | 0.019844
38 | 40 | 0.57253 | 0.36642 | 9.6143e-10 | 0 | 0 | 0 | 0 | 0 | 1 | -90 | 90 | 0.064958 | 0.01634 | -0.064932 | -0.016323
39 | 41 | 0.57088 | 0.36536 | 9.5866e-10 | 0 | 0 | 0 | 0 | 0 | 1 | -90 | 90 | -0.085017 | -0.021382 | 0.085061 | 0.021411
40 | 86 | 0.13506 | 0.086439 | 2.268e-10 | 0 | 0 | 0 | 0 | 0 | 1 | -90 | 90 | 0.05323 | 0.013391 | -0.053226 | -0.013388
41 | 42 | 0.062054 | 0.039714 | 1.042e-10 | 0 | 0 | 0 | 0 | 0 | 1 | -90 | 90 | -0.088303 | -0.022223 | 0.088309 | 0.022227
86 | 81 | 0.58409 | 0.37382 | 9.8085e-10 | 0 | 0 | 0 | 0 | 0 | 1 | -90 | 90 | 0.050129 | 0.012612 | -0.050114 | -0.012602
42 | 43 | 0.45677 | 0.29233 | 7.6704e-10 | 0 | 0 | 0 | 0 | 0 | 1 | -90 | 90 | -0.094464 | -0.023769 | 0.094507 | 0.023797
81 | 63 | 1.9807 | 1.2676 | 3.3261e-09 | 0 | 0 | 0 | 0 | 0 | 1 | -90 | 90 | 0.047043 | 0.011833 | -0.046996 | -0.011803
43 | 44 | 0.10629 | 0.068027 | 1.7849e-10 | 0 | 0 | 0 | 0 | 0 | 1 | -90 | 90 | -0.096385 | -0.024267 | 0.096395 | 0.024274
44 | 45 | 0.010889 | 0.0069691 | 1.8286e-11 | 0 | 0 | 0 | 0 | 0 | 1 | -90 | 90 | -0.099642 | -0.025088 | 0.099643 | 0.025088
45 | 46 | 0.09424 | 0.060314 | 1.5826e-10 | 0 | 0 | 0 | 0 | 0 | 1 | -90 | 90 | -0.10644 | -0.026792 | 0.10645 | 0.0268
46 | 47 | 0.50609 | 0.3239 | 8.4987e-10 | 0 | 0 | 0 | 0 | 0 | 1 | -90 | 90 | -0.11328 | -0.02851 | 0.11335 | 0.028554
47 | 48 | 0.10112 | 0.064717 | 5.0943e-10 | 0 | 0 | 0 | 0 | 0 | 1 | -90 | 90 | 0.3786 | 0.096212 | -0.37845 | -0.096113
52 | 54 | 0.27506 | 0.17604 | 4.6191e-10 | 0 | 0 | 0 | 0 | 0 | 1 | -90 | 90 | 0.01859 | 0.0046598 | -0.018589 | -0.0046592
54 | 61 | 0.42183 | 0.26997 | 7.0837e-10 | 0 | 0 | 0 | 0 | 0 | 1 | -90 | 90 | 0.014228 | 0.0035662 | -0.014227 | -0.0035657
61 | 60 | 1.0212 | 0.65356 | 1.7148e-09 | 0 | 0 | 0 | 0 | 0 | 1 | -90 | 90 | 0.0075618 | 0.0018952 | -0.0075612 | -0.001895
55 | 56 | 0.10865 | 0.069533 | 1.8244e-10 | 0 | 0 | 0 | 0 | 0 | 1 | -90 | 90 | 0.058076 | 0.014602 | -0.058072 | -0.014599
55 | 57 | 0.23174 | 0.14831 | 3.8915e-10 | 0 | 0 | 0 | 0 | 0 | 1 | -90 | 90 | -0.061089 | -0.015357 | 0.061099 | 0.015363
56 | 58 | 0.5235 | 0.33504 | 8.7909e-10 | 0 | 0 | 0 | 0 | 0 | 1 | -90 | 90 | 0.055785 | 0.014026 | -0.055767 | -0.014015
57 | 59 | 0.20643 | 0.13211 | 3.4665e-10 | 0 | 0 | 0 | 0 | 0 | 1 | -90 | 90 | -0.065312 | -0.016419 | 0.065322 | 0.016425
58 | 76 | 0.41721 | 0.26702 | 7.0061e-10 | 0 | 0 | 0 | 0 | 0 | 1 | -90 | 90 | 0.053599 | 0.013471 | -0.053586 | -0.013463
59 | 67 | 0.53603 | 0.34306 | 9.0014e-10 | 0 | 0 | 0 | 0 | 0 | 1 | -90 | 90 | -0.067756 | -0.017035 | 0.067783 | 0.017052
76 | 74 | 0.10791 | 0.069063 | 1.8121e-10 | 0 | 0 | 0 | 0 | 0 | 1 | -90 | 90 | 0.045217 | 0.011366 | -0.045215 | -0.011364
67 | 65 | 0.0081444 | 0.0052124 | 1.3677e-11 | 0 | 0 | 0 | 0 | 0 | 1 | -90 | 90 | -0.070068 | -0.017625 | 0.070068 | 0.017625
74 | 72 | 2.5906 | 1.658 | 4.3503e-09 | 0 | 0 | 0 | 0 | 0 | 1 | -90 | 90 | 0.043058 | 0.010824 | -0.043006 | -0.01079
65 | 66 | 0.19965 | 0.12778 | 3.3527e-10 | 0 | 0 | 0 | 0 | 0 | 1 | -90 | 90 | -0.07713 | -0.019395 | 0.077143 | 0.019404
63 | 80 | 1.6617 | 1.0635 | 2.7904e-09 | 0 | 0 | 0 | 0 | 0 | 1 | -90 | 90 | 0.046996 | 0.011803 | -0.046957 | -0.011778
80 | 79 | 1.8142 | 1.1611 | 3.0465e-09 | 0 | 0 | 0 | 0 | 0 | 1 | -90 | 90 | 0.031792 | 0.0079772 | -0.031772 | -0.0079649
79 | 77 | 0.74119 | 0.47436 | 1.2447e-09 | 0 | 0 | 0 | 0 | 0 | 1 | -90 | 90 | 0.02676 | 0.0067088 | -0.026754 | -0.0067053
66 | 68 | 0.4029 | 0.25786 | 6.7658e-10 | 0 | 0 | 0 | 0 | 0 | 1 | -90 | 90 | -0.081832 | -0.020579 | 0.081861 | 0.020597
71 | 72 | 0.96073 | 0.61487 | 1.6133e-09 | 0 | 0 | 0 | 0 | 0 | 1 | -90 | 90 | -0.042986 | -0.010778 | 0.043006 | 0.01079
71 | 73 | 0.84312 | 0.5396 | 1.4158e-09 | 0 | 0 | 0 | 0 | 0 | 1 | -90 | 90 | 0.035856 | 0.0089911 | -0.035844 | -0.0089836
78 | 77 | 0.22566 | 0.14442 | 3.7894e-10 | 0 | 0 | 0 | 0 | 0 | 1 | -90 | 90 | -0.0047238 | -0.0011839 | 0.0047238 | 0.0011839