## bus_data
BUS_I | BUS_TYPE | Pd | Qd | Gs | Bs | area | Vm | Va | baseKV | zone | Vmax | Vmin
1 | 1 | 0.035195 | 0.0088206 | 0 | 0 | 1 | 0.99872 | -0.024626 | 0.4 | 1 | 1.1 | 0.9
2 | 1 | 0.034413 | 0.0086247 | 0 | 0 | 1 | 0.99904 | -0.018505 | 0.4 | 1 | 1.1 | 0.9
4 | 3 | 0 | 0 | 0 | 0 | 1 | 1 | 0 | 0.4 | 1 | 1.1 | 0.9
15 | 1 | 0 | 0 | 0 | 0 | 1 | 0.9979 | -0.040103 | 0.4 | 1 | 1.1 | 0.9
8 | 1 | 0 | 0 | 0 | 0 | 1 | 0.99475 | -0.10069 | 0.4 | 1 | 1.1 | 0.9
12 | 1 | 0.016464 | 0.0041262 | 0 | 0 | 1 | 0.99322 | -0.13021 | 0.4 | 1 | 1.1 | 0.9
14 | 1 | 0.030738 | 0.0077037 | 0 | 0 | 1 | 0.99599 | -0.076835 | 0.4 | 1 | 1.1 | 0.9
9 | 1 | 0 | 0 | 0 | 0 | 1 | 0.99748 | -0.048229 | 0.4 | 1 | 1.1 | 0.9
13 | 1 | 0.023598 | 0.0059143 | 0 | 0 | 1 | 0.9961 | -0.074708 | 0.4 | 1 | 1.1 | 0.9
17 | 1 | 0.0125 | 0.0031327 | 0 | 0 | 1 | 0.99767 | -0.044721 | 0.4 | 1 | 1.1 | 0.9
16 | 1 | 0.01008 | 0.0025263 | 0 | 0 | 1 | 0.99765 | -0.044945 | 0.4 | 1 | 1.1 | 0.9
10 | 1 | 0.081573 | 0.020444 | 0 | 0 | 1 | 0.99227 | -0.14869 | 0.4 | 1 | 1.1 | 0.9
11 | 1 | 0.023067 | 0.0057811 | 0 | 0 | 1 | 0.99261 | -0.14209 | 0.4 | 1 | 1.1 | 0.9

## generator_data
GEN_BUS | PG | QG | QMAX | QMIN | VG | MBASE | GEN_STATUS | PMAX | PMIN
4 | 0.26879 | 0.067814 | 10 | -10 | 1 | 100 | 1 | 10 | 0

## branch_data
F_BUS | T_BUS | BR_R | BR_X | BR_B | RATE_A | RATE_B | RATE_C | TAP | SHIFT | BR_STATUS | ANGMIN | ANGMAX | P_in | Q_in | P_out | Q_out
1 | 2 | 0.77785 | 0.49782 | 1.3062e-09 | 0 | 0 | 0 | 0 | 0 | 1 | -90 | 90 | -0.035195 | -0.0088206 | 0.035205 | 0.0088271
2 | 4 | 1.1905 | 0.7619 | 1.9991e-09 | 0 | 0 | 0 | 0 | 0 | 1 | -90 | 90 | -0.069618 | -0.017452 | 0.069679 | 0.017491
4 | 15 | 0.90586 | 0.57975 | 3.0424e-09 | 0 | 0 | 0 | 0 | 0 | 1 | -90 | 90 | 0.19911 | 0.050324 | -0.19873 | -0.050079
15 | 17 | 0.91263 | 0.58408 | 1.5325e-09 | 0 | 0 | 0 | 0 | 0 | 1 | -90 | 90 | 0.022585 | 0.0056621 | -0.02258 | -0.005659
15 | 9 | 0.20664 | 0.13225 | 6.9401e-10 | 0 | 0 | 0 | 0 | 0 | 1 | -90 | 90 | 0.17614 | 0.044417 | -0.17607 | -0.044374
8 | 12 | 1.0797 | 0.69098 | 1.813e-09 | 0 | 0 | 0 | 0 | 0 | 1 | -90 | 90 | 0.12136 | 0.030515 | -0.12119 | -0.030406
8 | 14 | 0.87475 | 0.55984 | 1.4689e-09 | 0 | 0 | 0 | 0 | 0 | 1 | -90 | 90 | -0.12136 | -0.030515 | 0.1215 | 0.030603
12 | 11 | 0.50156 | 0.321 | 8.4225e-10 | 0 | 0 | 0 | 0 | 0 | 1 | -90 | 90 | 0.10472 | 0.02628 | -0.10467 | -0.026242
14 | 13 | 0.062303 | 0.039874 | 2.0925e-10 | 0 | 0 | 0 | 0 | 0 | 1 | -90 | 90 | -0.15224 | -0.038307 | 0.15225 | 0.038317
9 | 13 | 0.67218 | 0.43019 | 2.2575e-09 | 0 | 0 | 0 | 0 | 0 | 1 | -90 | 90 | 0.17607 | 0.044374 | -0.17585 | -0.044231
17 | 16 | 0.099208 | 0.063493 | 1.666e-10 | 0 | 0 | 0 | 0 | 0 | 1 | -90 | 90 | 0.01008 | 0.0025263 | -0.01008 | -0.0025263
10 | 11 | 0.35747 | 0.22878 | 6.0029e-10 | 0 | 0 | 0 | 0 | 0 | 1 | -90 | 90 | -0.081573 | -0.020444 | 0.081599 | 0.020461