## bus_data
BUS_I | BUS_TYPE | Pd | Qd | Gs | Bs | area | Vm | Va | baseKV | zone | Vmax | Vmin
1 | 1 | 0.049828 | 0.012488 | 0 | 0 | 1 | 0.98245 | -0.33834 | 0.4 | 1 | 1.1 | 0.9
2 | 1 | 0 | 0 | 0 | 0 | 1 | 0.98292 | -0.32911 | 0.4 | 1 | 1.1 | 0.9
4 | 1 | 0 | 0 | 0 | 0 | 1 | 0.98475 | -0.29339 | 0.4 | 1 | 1.1 | 0.9
22 | 1 | 0.006941 | 0.0017396 | 0 | 0 | 1 | 0.98602 | -0.26874 | 0.4 | 1 | 1.1 | 0.9
6 | 1 | 0 | 0 | 0 | 0 | 1 | 0.98664 | -0.25667 | 0.4 | 1 | 1.1 | 0.9
16 | 1 | 0 | 0 | 0 | 0 | 1 | 0.9878 | -0.2343 | 0.4 | 1 | 1.1 | 0.9
7 | 1 | 0 | 0 | 0 | 0 | 1 | 0.99597 | -0.077195 | 0.4 | 1 | 1.1 | 0.9
72 | 1 | 0.0062951 | 0.0015777 | 0 | 0 | 1 | 0.99599 | -0.076687 | 0.4 | 1 | 1.1 | 0.9
71 | 1 | 0.005134 | 0.0012867 | 0 | 0 | 1 | 0.99587 | -0.07905 | 0.4 | 1 | 1.1 | 0.9
70 | 1 | 0.010491 | 0.0026293 | 0 | 0 | 1 | 0.99579 | -0.080518 | 0.4 | 1 | 1.1 | 0.9
12 | 1 | 0 | 0 | 0 | 0 | 1 | 0.99225 | -0.14835 | 0.4 | 1 | 1.1 | 0.9
13 | 1 | 0 | 0 | 0 | 0 | 1 | 0.99201 | -0.15294 | 0.4 | 1 | 1.1 | 0.9
23 | 1 | 0.007833 | 0.0019631 | 0 | 0 | 1 | 0.99283 | -0.13709 | 0.4 | 1 | 1.1 | 0.9
10 | 1 | 0 | 0 | 0 | 0 | 1 | 0.99066 | -0.17895 | 0.4 | 1 | 1.1 | 0.9
15 | 1 | 0 | 0 | 0 | 0 | 1 | 0.99718 | -0.05385 | 0.4 | 1 | 1.1 | 0.9
40 | 1 | 0 | 0 | 0 | 0 | 1 | 0.99736 | -0.050238 | 0.4 | 1 | 1.1 | 0.9
66 | 1 | 0.0092135 | 0.0023091 | 0 | 0 | 1 | 0.99665 | -0.06396 | 0.4 | 1 | 1.1 | 0.9
21 | 1 | 0.0057737 | 0.001447 | 0 | 0 | 1 | 0.98822 | -0.2261 | 0.4 | 1 | 1.1 | 0.9
52 | 1 | 0.0039824 | 0.00099808 | 0 | 0 | 1 | 0.99104 | -0.17173 | 0.4 | 1 | 1.1 | 0.9
14 | 1 | 0 | 0 | 0 | 0 | 1 | 0.99045 | -0.18302 | 0.4 | 1 | 1.1 | 0.9
8 | 1 | 0.012768 | 0.0032 | 0 | 0 | 1 | 0.99049 | -0.18214 | 0.4 | 1 | 1.1 | 0.9
19 | 1 | 0.017294 | 0.0043342 | 0 | 0 | 1 | 0.98992 | -0.1933 | 0.4 | 1 | 1.1 | 0.9
68 | 1 | 0.0050397 | 0.0012631 | 0 | 0 | 1 | 0.99616 | -0.073522 | 0.4 | 1 | 1.1 | 0.9
9 | 1 | 0.0040905 | 0.0010252 | 0 | 0 | 1 | 0.98981 | -0.19536 | 0.4 | 1 | 1.1 | 0.9
11 | 1 | 0.0068209 | 0.0017095 | 0 | 0 | 1 | 0.9892 | -0.20713 | 0.4 | 1 | 1.1 | 0.9
20 | 1 | 0.0054283 | 0.0013604 | 0 | 0 | 1 | 0.98878 | -0.21523 | 0.4 | 1 | 1.1 | 0.9
24 | 1 | 0.0044786 | 0.0011224 | 0 | 0 | 1 | 0.99378 | -0.11887 | 0.4 | 1 | 1.1 | 0.9
53 | 1 | 0.0042406 | 0.0010628 | 0 | 0 | 1 | 0.99062 | -0.17987 | 0.4 | 1 | 1.1 | 0.9
41 | 1 | 0.0052351 | 0.001312 | 0 | 0 | 1 | 0.99958 | -0.0080231 | 0.4 | 1 | 1.1 | 0.9
38 | 1 | 0.0079448 | 0.0019912 | 0 | 0 | 1 | 0.99611 | -0.074258 | 0.4 | 1 | 1.1 | 0.9
67 | 1 | 0.0050915 | 0.001276 | 0 | 0 | 1 | 0.99635 | -0.069765 | 0.4 | 1 | 1.1 | 0.9
65 | 1 | 0.0056252 | 0.0014098 | 0 | 0 | 1 | 0.9878 | -0.23458 | 0.4 | 1 | 1.1 | 0.9
64 | 1 | 0.0026469 | 0.00066338 | 0 | 0 | 1 | 0.9878 | -0.23453 | 0.4 | 1 | 1.1 | 0.9
46 | 1 | 0.0041453 | 0.0010389 | 0 | 0 | 1 | 0.99422 | -0.1112 | 0.4 | 1 | 1.1 | 0.9
45 | 1 | 0.0041653 | 0.0010439 | 0 | 0 | 1 | 0.99425 | -0.1106 | 0.4 | 1 | 1.1 | 0.9
25 | 1 | 0.0046446 | 0.001164 | 0 | 0 | 1 | 0.99444 | -0.10611 | 0.4 | 1 | 1.1 | 0.9
39 | 1 | 0.0039721 | 0.00099551 | 0 | 0 | 1 | 0.99511 | -0.093302 | 0.4 | 1 | 1.1 | 0.9
26 | 1 | 0.0058773 | 0.001473 | 0 | 0 | 1 | 0.99684 | -0.06061 | 0.4 | 1 | 1.1 | 0.9
27 | 1 | 0.0071013 | 0.0017798 | 0 | 0 | 1 | 0.99762 | -0.045724 | 0.4 | 1 | 1.1 | 0.9
28 | 1 | 0.0058778 | 0.0014731 | 0 | 0 | 1 | 0.99615 | -0.073956 | 0.4 | 1 | 1.1 | 0.9
29 | 1 | 0.007059 | 0.0017691 | 0 | 0 | 1 | 0.99786 | -0.041069 | 0.4 | 1 | 1.1 | 0.9
30 | 1 | 0.0058796 | 0.0014736 | 0 | 0 | 1 | 0.9957 | -0.082724 | 0.4 | 1 | 1.1 | 0.9
31 | 1 | 0.011562 | 0.0028977 | 0 | 0 | 1 | 0.99588 | -0.079143 | 0.4 | 1 | 1.1 | 0.9
51 | 1 | 0.0071046 | 0.0017806 | 0 | 0 | 1 | 0.99861 | -0.0266 | 0.4 | 1 | 1.1 | 0.9
32 | 1 | 0.0089185 | 0.0022352 | 0 | 0 | 1 | 0.99541 | -0.088209 | 0.4 | 1 | 1.1 | 0.9
69 | 1 | 0.0051533 | 0.0012915 | 0 | 0 | 1 | 0.9958 | -0.080765 | 0.4 | 1 | 1.1 | 0.9
50 | 1 | 0.0054785 | 0.0013731 | 0 | 0 | 1 | 0.99879 | -0.023247 | 0.4 | 1 | 1.1 | 0.9
33 | 1 | 0.0058808 | 0.0014739 | 0 | 0 | 1 | 0.99528 | -0.090816 | 0.4 | 1 | 1.1 | 0.9
34 | 1 | 0.0055281 | 0.0013855 | 0 | 0 | 1 | 0.99498 | -0.096606 | 0.4 | 1 | 1.1 | 0.9
35 | 1 | 0.0046622 | 0.0011685 | 0 | 0 | 1 | 0.99497 | -0.096785 | 0.4 | 1 | 1.1 | 0.9
36 | 1 | 0.0046487 | 0.0011651 | 0 | 0 | 1 | 0.99472 | -0.1016 | 0.4 | 1 | 1.1 | 0.9
37 | 1 | 0.0055153 | 0.0013823 | 0 | 0 | 1 | 0.99472 | -0.10162 | 0.4 | 1 | 1.1 | 0.9
42 | 1 | 0.0041661 | 0.0010441 | 0 | 0 | 1 | 0.99455 | -0.10477 | 0.4 | 1 | 1.1 | 0.9
43 | 1 | 0.0041636 | 0.0010435 | 0 | 0 | 1 | 0.99442 | -0.10739 | 0.4 | 1 | 1.1 | 0.9
47 | 3 | 0.010488 | 0.0026285 | 0 | 0 | 1 | 1 | 0 | 0.4 | 1 | 1.1 | 0.9
48 | 1 | 0.0053553 | 0.0013422 | 0 | 0 | 1 | 0.99959 | -0.0078465 | 0.4 | 1 | 1.1 | 0.9
44 | 1 | 0.0056168 | 0.0014077 | 0 | 0 | 1 | 0.99431 | -0.1094 | 0.4 | 1 | 1.1 | 0.9
54 | 1 | 0.0042462 | 0.0010642 | 0 | 0 | 1 | 0.99022 | -0.18756 | 0.4 | 1 | 1.1 | 0.9
55 | 1 | 0.0066879 | 0.0016762 | 0 | 0 | 1 | 0.98974 | -0.19695 | 0.4 | 1 | 1.1 | 0.9
56 | 1 | 0.0042305 | 0.0010603 | 0 | 0 | 1 | 0.98932 | -0.20509 | 0.4 | 1 | 1.1 | 0.9
57 | 1 | 0.0037397 | 0.00093727 | 0 | 0 | 1 | 0.98903 | -0.21063 | 0.4 | 1 | 1.1 | 0.9
58 | 1 | 0.0040911 | 0.0010253 | 0 | 0 | 1 | 0.98877 | -0.21565 | 0.4 | 1 | 1.1 | 0.9
59 | 1 | 0.0040921 | 0.0010256 | 0 | 0 | 1 | 0.98854 | -0.22008 | 0.4 | 1 | 1.1 | 0.9
60 | 1 | 0.0064504 | 0.0016166 | 0 | 0 | 1 | 0.98828 | -0.22519 | 0.4 | 1 | 1.1 | 0.9
61 | 1 | 0.0040918 | 0.0010255 | 0 | 0 | 1 | 0.98808 | -0.22908 | 0.4 | 1 | 1.1 | 0.9
62 | 1 | 0.0040897 | 0.001025 | 0 | 0 | 1 | 0.98796 | -0.23143 | 0.4 | 1 | 1.1 | 0.9
63 | 1 | 0.0040906 | 0.0010252 | 0 | 0 | 1 | 0.98787 | -0.23319 | 0.4 | 1 | 1.1 | 0.9

## generator_data
GEN_BUS | PG | QG | QMAX | QMIN | VG | MBASE | GEN_STATUS | PMAX | PMIN
47 | 0.38375 | 0.097253 | 10 | -10 | 1 | 100 | 1 | 10 | 0

## branch_data
F_BUS | T_BUS | BR_R | BR_X | BR_B | RATE_A | RATE_B | RATE_C | TAP | SHIFT | BR_STATUS | ANGMIN | ANGMAX | P_in | Q_in | P_out | Q_out
1 | 2 | 0.8015 | 0.51296 | 1.3459e-09 | 0 | 0 | 0 | 0 | 0 | 1 | -90 | 90 | -0.049828 | -0.012488 | 0.04985 | 0.012502
2 | 4 | 3.1102 | 1.9906 | 5.2229e-09 | 0 | 0 | 0 | 0 | 0 | 1 | -90 | 90 | -0.04985 | -0.012502 | 0.049935 | 0.012556
4 | 22 | 2.1532 | 1.3781 | 3.6158e-09 | 0 | 0 | 0 | 0 | 0 | 1 | -90 | 90 | -0.049935 | -0.012556 | 0.049993 | 0.012593
22 | 6 | 0.92714 | 0.59337 | 1.5569e-09 | 0 | 0 | 0 | 0 | 0 | 1 | -90 | 90 | -0.056934 | -0.014333 | 0.056967 | 0.014354
6 | 16 | 1.7215 | 1.1018 | 2.8909e-09 | 0 | 0 | 0 | 0 | 0 | 1 | -90 | 90 | -0.056967 | -0.014354 | 0.057028 | 0.014392
16 | 21 | 0.63145 | 0.40413 | 1.0604e-09 | 0 | 0 | 0 | 0 | 0 | 1 | -90 | 90 | -0.057028 | -0.014392 | 0.057051 | 0.014407
7 | 72 | 0.14466 | 0.092583 | 2.4292e-10 | 0 | 0 | 0 | 0 | 0 | 1 | -90 | 90 | -0.015627 | -0.0039172 | 0.015628 | 0.0039174
7 | 71 | 0.5279 | 0.33786 | 8.8649e-10 | 0 | 0 | 0 | 0 | 0 | 1 | -90 | 90 | 0.015627 | 0.0039172 | -0.015626 | -0.0039164
72 | 68 | 0.64192 | 0.41083 | 1.078e-09 | 0 | 0 | 0 | 0 | 0 | 1 | -90 | 90 | -0.021923 | -0.0054951 | 0.021926 | 0.0054971
71 | 70 | 0.62169 | 0.39788 | 1.044e-09 | 0 | 0 | 0 | 0 | 0 | 1 | -90 | 90 | 0.010492 | 0.0026297 | -0.010491 | -0.0026293
12 | 13 | 0.32492 | 0.20795 | 5.4563e-10 | 0 | 0 | 0 | 0 | 0 | 1 | -90 | 90 | 0.062496 | 0.015735 | -0.062482 | -0.015727
12 | 23 | 0.29048 | 0.18591 | 9.7559e-10 | 0 | 0 | 0 | 0 | 0 | 1 | -90 | 90 | -0.17206 | -0.043434 | 0.17215 | 0.043493
12 | 10 | 1.2375 | 0.79199 | 2.0781e-09 | 0 | 0 | 0 | 0 | 0 | 1 | -90 | 90 | 0.10956 | 0.027698 | -0.1094 | -0.027596
13 | 52 | 1.3288 | 0.85043 | 2.2314e-09 | 0 | 0 | 0 | 0 | 0 | 1 | -90 | 90 | 0.062482 | 0.015727 | -0.062426 | -0.015691
23 | 24 | 0.44996 | 0.28797 | 1.5112e-09 | 0 | 0 | 0 | 0 | 0 | 1 | -90 | 90 | -0.17999 | -0.045456 | 0.18014 | 0.045557
10 | 14 | 1.033 | 0.66113 | 1.7347e-09 | 0 | 0 | 0 | 0 | 0 | 1 | -90 | 90 | 0.017306 | 0.0043412 | -0.017302 | -0.0043392
10 | 8 | 0.15301 | 0.097928 | 2.5695e-10 | 0 | 0 | 0 | 0 | 0 | 1 | -90 | 90 | 0.092098 | 0.023254 | -0.092084 | -0.023245
15 | 40 | 0.39016 | 0.2497 | 6.5518e-10 | 0 | 0 | 0 | 0 | 0 | 1 | -90 | 90 | -0.041304 | -0.010366 | 0.041311 | 0.010371
15 | 66 | 1.0914 | 0.6985 | 1.8328e-09 | 0 | 0 | 0 | 0 | 0 | 1 | -90 | 90 | 0.041304 | 0.010366 | -0.041284 | -0.010354
40 | 41 | 0.78145 | 0.50013 | 2.6245e-09 | 0 | 0 | 0 | 0 | 0 | 1 | -90 | 90 | -0.24313 | -0.061609 | 0.24363 | 0.061925
40 | 38 | 0.53445 | 0.34205 | 1.795e-09 | 0 | 0 | 0 | 0 | 0 | 1 | -90 | 90 | 0.20182 | 0.051238 | -0.20159 | -0.05109
66 | 67 | 0.80606 | 0.51588 | 1.3536e-09 | 0 | 0 | 0 | 0 | 0 | 1 | -90 | 90 | 0.032071 | 0.0080448 | -0.032062 | -0.0080392
21 | 20 | 0.76122 | 0.48718 | 1.2783e-09 | 0 | 0 | 0 | 0 | 0 | 1 | -90 | 90 | -0.062824 | -0.015854 | 0.062857 | 0.015874
52 | 53 | 0.61393 | 0.39291 | 1.0309e-09 | 0 | 0 | 0 | 0 | 0 | 1 | -90 | 90 | 0.058443 | 0.014693 | -0.058421 | -0.014679
14 | 19 | 2.6142 | 1.6731 | 4.39e-09 | 0 | 0 | 0 | 0 | 0 | 1 | -90 | 90 | 0.017302 | 0.0043392 | -0.017294 | -0.0043342
8 | 9 | 0.73609 | 0.4711 | 1.2361e-09 | 0 | 0 | 0 | 0 | 0 | 1 | -90 | 90 | 0.079316 | 0.020045 | -0.079266 | -0.020013
68 | 67 | 0.62005 | 0.39683 | 1.0412e-09 | 0 | 0 | 0 | 0 | 0 | 1 | -90 | 90 | -0.026966 | -0.0067602 | 0.026971 | 0.0067632
9 | 11 | 0.69079 | 0.44211 | 1.16e-09 | 0 | 0 | 0 | 0 | 0 | 1 | -90 | 90 | 0.075175 | 0.018988 | -0.075133 | -0.018961
11 | 20 | 0.5226 | 0.33446 | 8.7758e-10 | 0 | 0 | 0 | 0 | 0 | 1 | -90 | 90 | 0.068312 | 0.017252 | -0.068285 | -0.017235
24 | 25 | 0.30796 | 0.19709 | 1.0343e-09 | 0 | 0 | 0 | 0 | 0 | 1 | -90 | 90 | -0.18462 | -0.046679 | 0.18473 | 0.046751
53 | 54 | 0.6252 | 0.40013 | 1.0499e-09 | 0 | 0 | 0 | 0 | 0 | 1 | -90 | 90 | 0.05418 | 0.013616 | -0.05416 | -0.013603
41 | 47 | 0.14575 | 0.093279 | 4.895e-10 | 0 | 0 | 0 | 0 | 0 | 1 | -90 | 90 | -0.24886 | -0.063237 | 0.24896 | 0.063299
38 | 39 | 0.44027 | 0.28177 | 1.4787e-09 | 0 | 0 | 0 | 0 | 0 | 1 | -90 | 90 | 0.19365 | 0.049098 | -0.19347 | -0.048985
65 | 64 | 0.040394 | 0.025852 | 6.7833e-11 | 0 | 0 | 0 | 0 | 0 | 1 | -90 | 90 | -0.0056252 | -0.0014098 | 0.0056252 | 0.0014098
64 | 63 | 0.70506 | 0.45124 | 1.184e-09 | 0 | 0 | 0 | 0 | 0 | 1 | -90 | 90 | -0.0082721 | -0.0020732 | 0.0082726 | 0.0020734
46 | 45 | 0.64077 | 0.41009 | 1.076e-09 | 0 | 0 | 0 | 0 | 0 | 1 | -90 | 90 | -0.0041453 | -0.0010389 | 0.0041454 | 0.0010389
45 | 44 | 0.63955 | 0.40931 | 1.074e-09 | 0 | 0 | 0 | 0 | 0 | 1 | -90 | 90 | -0.0083107 | -0.0020828 | 0.0083112 | 0.002083
25 | 39 | 0.30172 | 0.1931 | 1.0133e-09 | 0 | 0 | 0 | 0 | 0 | 1 | -90 | 90 | -0.18938 | -0.047915 | 0.1895 | 0.04799
26 | 27 | 0.72314 | 0.46281 | 1.2143e-09 | 0 | 0 | 0 | 0 | 0 | 1 | -90 | 90 | -0.091894 | -0.023081 | 0.09196 | 0.023123
26 | 28 | 0.69163 | 0.44264 | 1.1614e-09 | 0 | 0 | 0 | 0 | 0 | 1 | -90 | 90 | 0.086017 | 0.021609 | -0.085962 | -0.021574
27 | 29 | 0.21007 | 0.13444 | 3.5276e-10 | 0 | 0 | 0 | 0 | 0 | 1 | -90 | 90 | -0.099061 | -0.024903 | 0.099083 | 0.024917
28 | 30 | 0.61589 | 0.39417 | 1.0343e-09 | 0 | 0 | 0 | 0 | 0 | 1 | -90 | 90 | 0.063365 | 0.015909 | -0.063338 | -0.015892
28 | 31 | 1.3799 | 0.88311 | 2.3172e-09 | 0 | 0 | 0 | 0 | 0 | 1 | -90 | 90 | 0.01672 | 0.0041916 | -0.016715 | -0.0041892
29 | 51 | 0.61012 | 0.39048 | 1.0246e-09 | 0 | 0 | 0 | 0 | 0 | 1 | -90 | 90 | -0.10614 | -0.026686 | 0.10622 | 0.026733
30 | 32 | 0.42446 | 0.27166 | 7.1279e-10 | 0 | 0 | 0 | 0 | 0 | 1 | -90 | 90 | 0.057459 | 0.014418 | -0.057444 | -0.014409
31 | 69 | 1.3987 | 0.89514 | 2.3487e-09 | 0 | 0 | 0 | 0 | 0 | 1 | -90 | 90 | 0.0051537 | 0.0012916 | -0.0051533 | -0.0012915
51 | 50 | 0.13262 | 0.08488 | 2.2271e-10 | 0 | 0 | 0 | 0 | 0 | 1 | -90 | 90 | -0.11332 | -0.028514 | 0.11334 | 0.028525
32 | 33 | 0.2387 | 0.15277 | 4.0084e-10 | 0 | 0 | 0 | 0 | 0 | 1 | -90 | 90 | 0.048525 | 0.012174 | -0.048519 | -0.01217
50 | 48 | 0.58155 | 0.37219 | 9.7657e-10 | 0 | 0 | 0 | 0 | 0 | 1 | -90 | 90 | -0.11882 | -0.029898 | 0.1189 | 0.029954
33 | 34 | 0.60317 | 0.38603 | 1.0129e-09 | 0 | 0 | 0 | 0 | 0 | 1 | -90 | 90 | 0.042638 | 0.010696 | -0.042627 | -0.010689
34 | 35 | 0.021308 | 0.013637 | 3.5783e-11 | 0 | 0 | 0 | 0 | 0 | 1 | -90 | 90 | 0.037099 | 0.0093031 | -0.037098 | -0.0093029
35 | 36 | 0.65915 | 0.42186 | 1.1069e-09 | 0 | 0 | 0 | 0 | 0 | 1 | -90 | 90 | 0.032436 | 0.0081344 | -0.032429 | -0.0081298
36 | 37 | 0.0032092 | 0.0020539 | 5.3891e-12 | 0 | 0 | 0 | 0 | 0 | 1 | -90 | 90 | 0.02778 | 0.0069647 | -0.02778 | -0.0069647
37 | 42 | 0.62774 | 0.40176 | 1.0541e-09 | 0 | 0 | 0 | 0 | 0 | 1 | -90 | 90 | 0.022265 | 0.0055824 | -0.022261 | -0.0055804
42 | 43 | 0.64054 | 0.40995 | 1.0756e-09 | 0 | 0 | 0 | 0 | 0 | 1 | -90 | 90 | 0.018095 | 0.0045363 | -0.018093 | -0.0045349
43 | 44 | 0.64187 | 0.4108 | 1.0779e-09 | 0 | 0 | 0 | 0 | 0 | 1 | -90 | 90 | 0.013929 | 0.0034914 | -0.013928 | -0.0034907
47 | 48 | 0.28383 | 0.18165 | 4.7663e-10 | 0 | 0 | 0 | 0 | 0 | 1 | -90 | 90 | 0.12431 | 0.031326 | -0.12426 | -0.031296
54 | 55 | 0.82749 | 0.5296 | 1.3896e-09 | 0 | 0 | 0 | 0 | 0 | 1 | -90 | 90 | 0.049914 | 0.012539 | -0.049892 | -0.012525
55 | 56 | 0.82832 | 0.53012 | 1.391e-09 | 0 | 0 | 0 | 0 | 0 | 1 | -90 | 90 | 0.043204 | 0.010849 | -0.043187 | -0.010838
56 | 57 | 0.62457 | 0.39972 | 1.0488e-09 | 0 | 0 | 0 | 0 | 0 | 1 | -90 | 90 | 0.038957 | 0.0097778 | -0.038946 | -0.0097713
57 | 58 | 0.62501 | 0.4 | 1.0496e-09 | 0 | 0 | 0 | 0 | 0 | 1 | -90 | 90 | 0.035207 | 0.008834 | -0.035198 | -0.0088288
58 | 59 | 0.62489 | 0.39993 | 1.0494e-09 | 0 | 0 | 0 | 0 | 0 | 1 | -90 | 90 | 0.031107 | 0.0078034 | -0.0311 | -0.0077993
59 | 60 | 0.82794 | 0.52988 | 1.3903e-09 | 0 | 0 | 0 | 0 | 0 | 1 | -90 | 90 | 0.027008 | 0.0067737 | -0.027002 | -0.0067697
60 | 61 | 0.82835 | 0.53014 | 1.391e-09 | 0 | 0 | 0 | 0 | 0 | 1 | -90 | 90 | 0.020551 | 0.005153 | -0.020548 | -0.0051507
61 | 62 | 0.62499 | 0.4 | 1.0495e-09 | 0 | 0 | 0 | 0 | 0 | 1 | -90 | 90 | 0.016456 | 0.0041252 | -0.016454 | -0.0041242
62 | 63 | 0.62525 | 0.40016 | 1.05e-09 | 0 | 0 | 0 | 0 | 0 | 1 | -90 | 90 | 0.012364 | 0.0030992 | -0.012363 | -0.0030986