## bus_data
BUS_I | BUS_TYPE | Pd | Qd | Gs | Bs | area | Vm | Va | baseKV | zone | Vmax | Vmin
1 | 1 | 0.0050042 | 0.0012542 | 0 | 0 | 1 | 0.99543 | -0.087879 | 0.4 | 1 | 1.1 | 0.9
2 | 1 | 0.0036624 | 0.00091789 | 0 | 0 | 1 | 0.99585 | -0.079875 | 0.4 | 1 | 1.1 | 0.9
3 | 1 | 0 | 0 | 0 | 0 | 1 | 0.99519 | -0.092706 | 0.4 | 1 | 1.1 | 0.9
4 | 1 | 0 | 0 | 0 | 0 | 1 | 0.99608 | -0.075499 | 0.4 | 1 | 1.1 | 0.9
5 | 1 | 0 | 0 | 0 | 0 | 1 | 0.99502 | -0.095905 | 0.4 | 1 | 1.1 | 0.9
23 | 1 | 0.014022 | 0.0035144 | 0 | 0 | 1 | 0.99625 | -0.072143 | 0.4 | 1 | 1.1 | 0.9
22 | 1 | 0.0024662 | 0.00061809 | 0 | 0 | 1 | 0.99476 | -0.10097 | 0.4 | 1 | 1.1 | 0.9
31 | 1 | 0.043365 | 0.010868 | 0 | 0 | 1 | 0.99684 | -0.060727 | 0.4 | 1 | 1.1 | 0.9
11 | 1 | 0 | 0 | 0 | 0 | 1 | 0.97392 | -0.50198 | 0.4 | 1 | 1.1 | 0.9
21 | 1 | 0.071524 | 0.017926 | 0 | 0 | 1 | 0.97558 | -0.46941 | 0.4 | 1 | 1.1 | 0.9
20 | 1 | 0.0061721 | 0.0015469 | 0 | 0 | 1 | 0.97337 | -0.51288 | 0.4 | 1 | 1.1 | 0.9
7 | 1 | 0 | 0 | 0 | 0 | 1 | 0.97339 | -0.51258 | 0.4 | 1 | 1.1 | 0.9
10 | 1 | 0 | 0 | 0 | 0 | 1 | 0.97331 | -0.51418 | 0.4 | 1 | 1.1 | 0.9
6 | 1 | 0.014857 | 0.0037234 | 0 | 0 | 1 | 0.97257 | -0.52868 | 0.4 | 1 | 1.1 | 0.9
8 | 1 | 0 | 0 | 0 | 0 | 1 | 0.97184 | -0.54317 | 0.4 | 1 | 1.1 | 0.9
14 | 1 | 0.02138 | 0.0053583 | 0 | 0 | 1 | 0.97107 | -0.55843 | 0.4 | 1 | 1.1 | 0.9
9 | 1 | 0 | 0 | 0 | 0 | 1 | 0.97946 | -0.39336 | 0.4 | 1 | 1.1 | 0.9
13 | 1 | 0 | 0 | 0 | 0 | 1 | 0.98615 | -0.26379 | 0.4 | 1 | 1.1 | 0.9
15 | 1 | 0.0052547 | 0.001317 | 0 | 0 | 1 | 0.97309 | -0.51854 | 0.4 | 1 | 1.1 | 0.9
16 | 1 | 0.013915 | 0.0034874 | 0 | 0 | 1 | 0.9894 | -0.20138 | 0.4 | 1 | 1.1 | 0.9
19 | 1 | 0 | 0 | 0 | 0 | 1 | 0.99499 | -0.095036 | 0.4 | 1 | 1.1 | 0.9
27 | 1 | 0.052984 | 0.013279 | 0 | 0 | 1 | 0.997 | -0.056915 | 0.4 | 1 | 1.1 | 0.9
17 | 1 | 0 | 0 | 0 | 0 | 1 | 0.99199 | -0.152 | 0.4 | 1 | 1.1 | 0.9
18 | 1 | 0.023308 | 0.0058415 | 0 | 0 | 1 | 0.99136 | -0.16433 | 0.4 | 1 | 1.1 | 0.9
25 | 1 | 0.023429 | 0.0058718 | 0 | 0 | 1 | 0.99737 | -0.049987 | 0.4 | 1 | 1.1 | 0.9
28 | 1 | 0 | 0 | 0 | 0 | 1 | 0.99772 | -0.043798 | 0.4 | 1 | 1.1 | 0.9
24 | 1 | 0.092401 | 0.023158 | 0 | 0 | 1 | 0.99889 | -0.021063 | 0.4 | 1 | 1.1 | 0.9
26 | 3 | 0 | 0 | 0 | 0 | 1 | 1 | 0 | 0.4 | 1 | 1.1 | 0.9
32 | 1 | 0.034362 | 0.0086119 | 0 | 0 | 1 | 0.99712 | -0.055432 | 0.4 | 1 | 1.1 | 0.9

## generator_data
GEN_BUS | PG | QG | QMAX | QMIN | VG | MBASE | GEN_STATUS | PMAX | PMIN
26 | 0.43193 | 0.10972 | 10 | -10 | 1 | 100 | 1 | 10 | 0

## branch_data
F_BUS | T_BUS | BR_R | BR_X | BR_B | RATE_A | RATE_B | RATE_C | TAP | SHIFT | BR_STATUS | ANGMIN | ANGMAX | P_in | Q_in | P_out | Q_out
1 | 2 | 4.7538 | 3.0424 | 7.9829e-09 | 0 | 0 | 0 | 0 | 0 | 1 | -90 | 90 | -0.0074719 | -0.0018693 | 0.0074748 | 0.0018704
1 | 3 | 8.661 | 5.543 | 1.4544e-08 | 0 | 0 | 0 | 0 | 0 | 1 | -90 | 90 | 0.0024677 | 0.00061516 | -0.0024672 | -0.00061624
2 | 4 | 1.7457 | 1.1172 | 2.9315e-09 | 0 | 0 | 0 | 0 | 0 | 1 | -90 | 90 | -0.011137 | -0.0027883 | 0.01114 | 0.0027894
3 | 5 | 5.7468 | 3.6779 | 9.6504e-09 | 0 | 0 | 0 | 0 | 0 | 1 | -90 | 90 | 0.0024672 | 0.00061624 | -0.0024668 | -0.00061696
4 | 23 | 1.3393 | 0.85717 | 2.2491e-09 | 0 | 0 | 0 | 0 | 0 | 1 | -90 | 90 | -0.01114 | -0.0027894 | 0.011141 | 0.0027904
5 | 22 | 9.0992 | 5.8235 | 1.528e-08 | 0 | 0 | 0 | 0 | 0 | 1 | -90 | 90 | 0.0024668 | 0.00061696 | -0.0024662 | -0.00061809
23 | 31 | 2.0191 | 1.2922 | 3.3906e-09 | 0 | 0 | 0 | 0 | 0 | 1 | -90 | 90 | -0.025164 | -0.0063047 | 0.025177 | 0.0063131
31 | 28 | 1.1012 | 0.70476 | 1.8492e-09 | 0 | 0 | 0 | 0 | 0 | 1 | -90 | 90 | -0.068543 | -0.017182 | 0.068598 | 0.017217
11 | 21 | 2.9097 | 1.8622 | 4.8861e-09 | 0 | 0 | 0 | 0 | 0 | 1 | -90 | 90 | -0.047747 | -0.011994 | 0.047821 | 0.012042
11 | 20 | 7.5018 | 4.8011 | 1.2597e-08 | 0 | 0 | 0 | 0 | 0 | 1 | -90 | 90 | 0.0061753 | 0.0015477 | -0.0061721 | -0.0015469
11 | 7 | 1.2435 | 0.79585 | 2.0882e-09 | 0 | 0 | 0 | 0 | 0 | 1 | -90 | 90 | 0.036313 | 0.0091293 | -0.036295 | -0.0091177
11 | 10 | 9.8595 | 6.3101 | 1.6557e-08 | 0 | 0 | 0 | 0 | 0 | 1 | -90 | 90 | 0.0052589 | 0.0013175 | -0.0052558 | -0.0013171
21 | 9 | 2.7325 | 1.7488 | 4.5885e-09 | 0 | 0 | 0 | 0 | 0 | 1 | -90 | 90 | -0.11935 | -0.029967 | 0.11978 | 0.030245
7 | 6 | 1.8846 | 1.2062 | 3.1648e-09 | 0 | 0 | 0 | 0 | 0 | 1 | -90 | 90 | 0.036295 | 0.0091177 | -0.036267 | -0.0091002
10 | 15 | 3.523 | 2.2547 | 5.916e-09 | 0 | 0 | 0 | 0 | 0 | 1 | -90 | 90 | 0.0052558 | 0.0013171 | -0.0052547 | -0.001317
6 | 8 | 2.8717 | 1.8379 | 4.8223e-09 | 0 | 0 | 0 | 0 | 0 | 1 | -90 | 90 | 0.02141 | 0.0053768 | -0.021395 | -0.0053677
8 | 14 | 3.0198 | 1.9326 | 5.071e-09 | 0 | 0 | 0 | 0 | 0 | 1 | -90 | 90 | 0.021395 | 0.0053677 | -0.02138 | -0.0053583
9 | 13 | 4.7061 | 3.0119 | 7.9028e-09 | 0 | 0 | 0 | 0 | 0 | 1 | -90 | 90 | -0.11978 | -0.030245 | 0.12053 | 0.030723
13 | 16 | 2.2898 | 1.4655 | 3.8452e-09 | 0 | 0 | 0 | 0 | 0 | 1 | -90 | 90 | -0.12053 | -0.030723 | 0.12089 | 0.030956
16 | 17 | 1.6319 | 1.0444 | 5.4807e-09 | 0 | 0 | 0 | 0 | 0 | 1 | -90 | 90 | -0.13481 | -0.034443 | 0.13513 | 0.034649
19 | 27 | 1.0836 | 0.69348 | 5.4588e-09 | 0 | 0 | 0 | 0 | 0 | 1 | -90 | 90 | -0.15889 | -0.040779 | 0.15918 | 0.040967
19 | 17 | 1.611 | 1.0311 | 5.4107e-09 | 0 | 0 | 0 | 0 | 0 | 1 | -90 | 90 | 0.15889 | 0.040779 | -0.15845 | -0.040499
27 | 25 | 0.14747 | 0.094378 | 7.429e-10 | 0 | 0 | 0 | 0 | 0 | 1 | -90 | 90 | -0.21217 | -0.054246 | 0.21224 | 0.054291
17 | 18 | 2.3315 | 1.4921 | 3.9152e-09 | 0 | 0 | 0 | 0 | 0 | 1 | -90 | 90 | 0.023322 | 0.0058499 | -0.023308 | -0.0058415
25 | 24 | 0.55472 | 0.35502 | 2.7946e-09 | 0 | 0 | 0 | 0 | 0 | 1 | -90 | 90 | -0.23567 | -0.060163 | 0.236 | 0.060374
28 | 32 | 1.5098 | 0.96625 | 2.5353e-09 | 0 | 0 | 0 | 0 | 0 | 1 | -90 | 90 | 0.034381 | 0.0086238 | -0.034362 | -0.0086119
28 | 26 | 1.9035 | 1.2183 | 3.1966e-09 | 0 | 0 | 0 | 0 | 0 | 1 | -90 | 90 | -0.10298 | -0.025841 | 0.10319 | 0.025978
24 | 26 | 0.28995 | 0.18557 | 1.4607e-09 | 0 | 0 | 0 | 0 | 0 | 1 | -90 | 90 | -0.3284 | -0.083532 | 0.32873 | 0.083746