## bus_data
BUS_I | BUS_TYPE | Pd | Qd | Gs | Bs | area | Vm | Va | baseKV | zone | Vmax | Vmin
1 | 1 | 0.005309 | 0.0013306 | 0 | 0 | 1 | 0.98688 | -0.25205 | 0.4 | 1 | 1.1 | 0.9
2 | 1 | 0 | 0 | 0 | 0 | 1 | 0.98699 | -0.24988 | 0.4 | 1 | 1.1 | 0.9
4 | 1 | 0.010431 | 0.0026143 | 0 | 0 | 1 | 0.98481 | -0.29238 | 0.4 | 1 | 1.1 | 0.9
5 | 1 | 0.018831 | 0.0047196 | 0 | 0 | 1 | 0.98636 | -0.26221 | 0.4 | 1 | 1.1 | 0.9
6 | 1 | 0 | 0 | 0 | 0 | 1 | 0.98955 | -0.20023 | 0.4 | 1 | 1.1 | 0.9
3 | 1 | 0 | 0 | 0 | 0 | 1 | 0.99563 | -0.083339 | 0.4 | 1 | 1.1 | 0.9
22 | 1 | 0 | 0 | 0 | 0 | 1 | 0.99736 | -0.05027 | 0.4 | 1 | 1.1 | 0.9
13 | 1 | 0 | 0 | 0 | 0 | 1 | 0.99371 | -0.12008 | 0.4 | 1 | 1.1 | 0.9
63 | 1 | 0.038216 | 0.0095777 | 0 | 0 | 1 | 0.98379 | -0.31227 | 0.4 | 1 | 1.1 | 0.9
64 | 1 | 0.013476 | 0.0033774 | 0 | 0 | 1 | 0.98568 | -0.2755 | 0.4 | 1 | 1.1 | 0.9
52 | 1 | 0.0046082 | 0.0011549 | 0 | 0 | 1 | 0.98932 | -0.20477 | 0.4 | 1 | 1.1 | 0.9
53 | 1 | 0.0046282 | 0.0011599 | 0 | 0 | 1 | 0.99082 | -0.17584 | 0.4 | 1 | 1.1 | 0.9
49 | 1 | 0.0050836 | 0.0012741 | 0 | 0 | 1 | 0.98929 | -0.20546 | 0.4 | 1 | 1.1 | 0.9
8 | 1 | 0 | 0 | 0 | 0 | 1 | 0.99178 | -0.15748 | 0.4 | 1 | 1.1 | 0.9
59 | 1 | 0.0048349 | 0.0012117 | 0 | 0 | 1 | 0.99175 | -0.15799 | 0.4 | 1 | 1.1 | 0.9
17 | 1 | 0 | 0 | 0 | 0 | 1 | 0.99021 | -0.18787 | 0.4 | 1 | 1.1 | 0.9
58 | 1 | 0.0037606 | 0.00094251 | 0 | 0 | 1 | 0.99211 | -0.15116 | 0.4 | 1 | 1.1 | 0.9
10 | 1 | 0 | 0 | 0 | 0 | 1 | 0.99168 | -0.15986 | 0.4 | 1 | 1.1 | 0.9
48 | 1 | 0.00435 | 0.0010902 | 0 | 0 | 1 | 0.99092 | -0.17456 | 0.4 | 1 | 1.1 | 0.9
68 | 1 | 0.014466 | 0.0036255 | 0 | 0 | 1 | 0.99194 | -0.15486 | 0.4 | 1 | 1.1 | 0.9
11 | 1 | 0 | 0 | 0 | 0 | 1 | 0.9921 | -0.15176 | 0.4 | 1 | 1.1 | 0.9
16 | 1 | 0 | 0 | 0 | 0 | 1 | 0.99279 | -0.13843 | 0.4 | 1 | 1.1 | 0.9
12 | 1 | 0 | 0 | 0 | 0 | 1 | 0.99426 | -0.10996 | 0.4 | 1 | 1.1 | 0.9
15 | 1 | 0 | 0 | 0 | 0 | 1 | 0.99509 | -0.09391 | 0.4 | 1 | 1.1 | 0.9
69 | 1 | 0.014255 | 0.0035726 | 0 | 0 | 1 | 0.99402 | -0.11452 | 0.4 | 1 | 1.1 | 0.9
57 | 1 | 0.010089 | 0.0025284 | 0 | 0 | 1 | 0.99257 | -0.14223 | 0.4 | 1 | 1.1 | 0.9
54 | 1 | 0.011012 | 0.0027599 | 0 | 0 | 1 | 0.99283 | -0.13705 | 0.4 | 1 | 1.1 | 0.9
45 | 1 | 0.014414 | 0.0036124 | 0 | 0 | 1 | 0.99498 | -0.096077 | 0.4 | 1 | 1.1 | 0.9
67 | 1 | 0.027244 | 0.006828 | 0 | 0 | 1 | 0.98991 | -0.19372 | 0.4 | 1 | 1.1 | 0.9
19 | 1 | 0 | 0 | 0 | 0 | 1 | 0.98893 | -0.2127 | 0.4 | 1 | 1.1 | 0.9
42 | 1 | 0.012016 | 0.0030114 | 0 | 0 | 1 | 0.98751 | -0.24031 | 0.4 | 1 | 1.1 | 0.9
21 | 1 | 0 | 0 | 0 | 0 | 1 | 0.99069 | -0.17864 | 0.4 | 1 | 1.1 | 0.9
40 | 1 | 0.039645 | 0.009936 | 0 | 0 | 1 | 0.98762 | -0.23824 | 0.4 | 1 | 1.1 | 0.9
30 | 1 | 0.01046 | 0.0026215 | 0 | 0 | 1 | 0.98949 | -0.20198 | 0.4 | 1 | 1.1 | 0.9
27 | 1 | 0.035238 | 0.0088314 | 0 | 0 | 1 | 0.99466 | -0.10225 | 0.4 | 1 | 1.1 | 0.9
39 | 1 | 0.014136 | 0.0035427 | 0 | 0 | 1 | 0.99756 | -0.046447 | 0.4 | 1 | 1.1 | 0.9
23 | 1 | 0 | 0 | 0 | 0 | 1 | 0.99762 | -0.045368 | 0.4 | 1 | 1.1 | 0.9
33 | 1 | 0.010854 | 0.0027204 | 0 | 0 | 1 | 0.99824 | -0.033576 | 0.4 | 1 | 1.1 | 0.9
29 | 1 | 0.026221 | 0.0065716 | 0 | 0 | 1 | 0.99707 | -0.055992 | 0.4 | 1 | 1.1 | 0.9
37 | 1 | 0.010432 | 0.0026144 | 0 | 0 | 1 | 0.9836 | -0.31594 | 0.4 | 1 | 1.1 | 0.9
62 | 1 | 0.0037512 | 0.00094015 | 0 | 0 | 1 | 0.98929 | -0.20536 | 0.4 | 1 | 1.1 | 0.9
65 | 1 | 0.0035655 | 0.00089361 | 0 | 0 | 1 | 0.99142 | -0.16429 | 0.4 | 1 | 1.1 | 0.9
50 | 1 | 0.0035514 | 0.00089006 | 0 | 0 | 1 | 0.98918 | -0.20751 | 0.4 | 1 | 1.1 | 0.9
47 | 1 | 0.016258 | 0.0040746 | 0 | 0 | 1 | 0.99067 | -0.17945 | 0.4 | 1 | 1.1 | 0.9
61 | 1 | 0.0037385 | 0.00093696 | 0 | 0 | 1 | 0.99169 | -0.15914 | 0.4 | 1 | 1.1 | 0.9
43 | 1 | 0.011746 | 0.0029437 | 0 | 0 | 1 | 0.98738 | -0.24284 | 0.4 | 1 | 1.1 | 0.9
55 | 1 | 0.0051646 | 0.0012944 | 0 | 0 | 1 | 0.99217 | -0.14987 | 0.4 | 1 | 1.1 | 0.9
60 | 1 | 0.0037414 | 0.00093769 | 0 | 0 | 1 | 0.99167 | -0.15965 | 0.4 | 1 | 1.1 | 0.9
46 | 1 | 0.01332 | 0.0033383 | 0 | 0 | 1 | 0.99496 | -0.096471 | 0.4 | 1 | 1.1 | 0.9
41 | 1 | 0.014264 | 0.0035749 | 0 | 0 | 1 | 0.9873 | -0.24438 | 0.4 | 1 | 1.1 | 0.9
31 | 1 | 0.011488 | 0.0028791 | 0 | 0 | 1 | 0.98902 | -0.21104 | 0.4 | 1 | 1.1 | 0.9
28 | 1 | 0.025155 | 0.0063045 | 0 | 0 | 1 | 0.99627 | -0.071334 | 0.4 | 1 | 1.1 | 0.9
38 | 3 | 0.010467 | 0.0026233 | 0 | 0 | 1 | 1 | 0 | 0.4 | 1 | 1.1 | 0.9
66 | 1 | 0.0042517 | 0.0010656 | 0 | 0 | 1 | 0.98909 | -0.20933 | 0.4 | 1 | 1.1 | 0.9
51 | 1 | 0.0042559 | 0.0010666 | 0 | 0 | 1 | 0.98912 | -0.20873 | 0.4 | 1 | 1.1 | 0.9
32 | 1 | 0 | 0 | 0 | 0 | 1 | 0.98812 | -0.22859 | 0.4 | 1 | 1.1 | 0.9
35 | 1 | 0.026723 | 0.0066973 | 0 | 0 | 1 | 0.98752 | -0.24025 | 0.4 | 1 | 1.1 | 0.9
34 | 1 | 0.006603 | 0.0016549 | 0 | 0 | 1 | 0.98307 | -0.32624 | 0.4 | 1 | 1.1 | 0.9
36 | 1 | 0.010467 | 0.0026232 | 0 | 0 | 1 | 0.98327 | -0.3223 | 0.4 | 1 | 1.1 | 0.9
56 | 1 | 0.005015 | 0.0012569 | 0 | 0 | 1 | 0.99178 | -0.15733 | 0.4 | 1 | 1.1 | 0.9

## generator_data
GEN_BUS | PG | QG | QMAX | QMIN | VG | MBASE | GEN_STATUS | PMAX | PMIN
38 | 0.55238 | 0.14031 | 10 | -10 | 1 | 100 | 1 | 10 | 0

## branch_data
F_BUS | T_BUS | BR_R | BR_X | BR_B | RATE_A | RATE_B | RATE_C | TAP | SHIFT | BR_STATUS | ANGMIN | ANGMAX | P_in | Q_in | P_out | Q_out
1 | 2 | 1.7846 | 1.1421 | 2.9968e-09 | 0 | 0 | 0 | 0 | 0 | 1 | -90 | 90 | -0.005309 | -0.0013306 | 0.0053096 | 0.0013306
2 | 4 | 2.4313 | 1.556 | 4.0828e-09 | 0 | 0 | 0 | 0 | 0 | 1 | -90 | 90 | 0.076376 | 0.019229 | -0.076221 | -0.019131
2 | 5 | 1.6645 | 1.0653 | 2.7951e-09 | 0 | 0 | 0 | 0 | 0 | 1 | -90 | 90 | 0.032335 | 0.0081137 | -0.032316 | -0.0081018
2 | 6 | 1.9106 | 1.2228 | 3.2084e-09 | 0 | 0 | 0 | 0 | 0 | 1 | -90 | 90 | -0.11402 | -0.028674 | 0.11429 | 0.028847
4 | 63 | 1.3145 | 0.84125 | 2.2073e-09 | 0 | 0 | 0 | 0 | 0 | 1 | -90 | 90 | 0.06579 | 0.016517 | -0.065728 | -0.016477
5 | 64 | 4.2974 | 2.7503 | 7.2164e-09 | 0 | 0 | 0 | 0 | 0 | 1 | -90 | 90 | 0.013484 | 0.0033822 | -0.013476 | -0.0033774
6 | 52 | 2.383 | 1.5251 | 4.0017e-09 | 0 | 0 | 0 | 0 | 0 | 1 | -90 | 90 | 0.0083614 | 0.0020958 | -0.0083596 | -0.002095
6 | 53 | 0.76964 | 0.49257 | 1.2924e-09 | 0 | 0 | 0 | 0 | 0 | 1 | -90 | 90 | -0.1398 | -0.035242 | 0.13997 | 0.035347
6 | 49 | 1.3392 | 0.85711 | 2.2489e-09 | 0 | 0 | 0 | 0 | 0 | 1 | -90 | 90 | 0.017149 | 0.0042997 | -0.017144 | -0.0042972
3 | 22 | 0.66279 | 0.42418 | 3.339e-09 | 0 | 0 | 0 | 0 | 0 | 1 | -90 | 90 | -0.22371 | -0.056701 | 0.22406 | 0.056929
3 | 13 | 0.7337 | 0.46957 | 3.6962e-09 | 0 | 0 | 0 | 0 | 0 | 1 | -90 | 90 | 0.22371 | 0.056701 | -0.22331 | -0.056449
22 | 39 | 0.056993 | 0.036475 | 2.8712e-10 | 0 | 0 | 0 | 0 | 0 | 1 | -90 | 90 | -0.30143 | -0.076434 | 0.30149 | 0.07647
22 | 15 | 2.519 | 1.6122 | 4.2301e-09 | 0 | 0 | 0 | 0 | 0 | 1 | -90 | 90 | 0.077366 | 0.019505 | -0.077205 | -0.019403
13 | 57 | 1.833 | 1.1732 | 3.0782e-09 | 0 | 0 | 0 | 0 | 0 | 1 | -90 | 90 | 0.053543 | 0.01347 | -0.053486 | -0.013434
13 | 54 | 0.44481 | 0.28468 | 2.2408e-09 | 0 | 0 | 0 | 0 | 0 | 1 | -90 | 90 | 0.16977 | 0.042979 | -0.16963 | -0.042891
63 | 37 | 0.57825 | 0.37008 | 9.7103e-10 | 0 | 0 | 0 | 0 | 0 | 1 | -90 | 90 | 0.027513 | 0.006899 | -0.027508 | -0.006896
52 | 62 | 0.68747 | 0.43998 | 1.1544e-09 | 0 | 0 | 0 | 0 | 0 | 1 | -90 | 90 | 0.0037513 | 0.00094011 | -0.0037512 | -0.00094015
53 | 65 | 0.35327 | 0.22609 | 1.1865e-09 | 0 | 0 | 0 | 0 | 0 | 1 | -90 | 90 | -0.14459 | -0.036507 | 0.14467 | 0.036558
49 | 50 | 0.74569 | 0.47724 | 1.2522e-09 | 0 | 0 | 0 | 0 | 0 | 1 | -90 | 90 | 0.012061 | 0.0030231 | -0.01206 | -0.0030225
8 | 59 | 0.1842 | 0.11789 | 3.0932e-10 | 0 | 0 | 0 | 0 | 0 | 1 | -90 | 90 | 0.012316 | 0.0030867 | -0.012315 | -0.0030865
8 | 17 | 4.9106 | 3.1428 | 8.2462e-09 | 0 | 0 | 0 | 0 | 0 | 1 | -90 | 90 | 0.027291 | 0.0068572 | -0.027252 | -0.0068327
8 | 58 | 0.70383 | 0.45045 | 1.1819e-09 | 0 | 0 | 0 | 0 | 0 | 1 | -90 | 90 | -0.039607 | -0.0099439 | 0.039619 | 0.0099514
59 | 61 | 0.67666 | 0.43306 | 1.1363e-09 | 0 | 0 | 0 | 0 | 0 | 1 | -90 | 90 | 0.0074805 | 0.0018748 | -0.0074801 | -0.0018746
17 | 67 | 0.94335 | 0.60375 | 1.5841e-09 | 0 | 0 | 0 | 0 | 0 | 1 | -90 | 90 | 0.027252 | 0.0068327 | -0.027244 | -0.006828
58 | 57 | 0.91052 | 0.58273 | 1.529e-09 | 0 | 0 | 0 | 0 | 0 | 1 | -90 | 90 | -0.043379 | -0.010894 | 0.043398 | 0.010906
10 | 48 | 3.142 | 2.0109 | 5.2762e-09 | 0 | 0 | 0 | 0 | 0 | 1 | -90 | 90 | 0.020626 | 0.0051758 | -0.020612 | -0.005167
10 | 68 | 1.0694 | 0.68441 | 1.7958e-09 | 0 | 0 | 0 | 0 | 0 | 1 | -90 | 90 | -0.020626 | -0.0051758 | 0.020631 | 0.0051787
48 | 47 | 1.3224 | 0.84634 | 2.2207e-09 | 0 | 0 | 0 | 0 | 0 | 1 | -90 | 90 | 0.016262 | 0.0040768 | -0.016258 | -0.0040746
68 | 11 | 0.39038 | 0.24984 | 6.5555e-10 | 0 | 0 | 0 | 0 | 0 | 1 | -90 | 90 | -0.035097 | -0.0088042 | 0.035102 | 0.0088075
11 | 16 | 1.678 | 1.0739 | 2.8179e-09 | 0 | 0 | 0 | 0 | 0 | 1 | -90 | 90 | -0.035102 | -0.0088075 | 0.035124 | 0.0088215
16 | 69 | 3.0152 | 1.9297 | 5.0633e-09 | 0 | 0 | 0 | 0 | 0 | 1 | -90 | 90 | -0.035124 | -0.0088215 | 0.035164 | 0.0088466
12 | 15 | 1.4428 | 0.9234 | 2.4229e-09 | 0 | 0 | 0 | 0 | 0 | 1 | -90 | 90 | -0.04943 | -0.012426 | 0.049468 | 0.01245
12 | 69 | 0.4092 | 0.26189 | 6.8716e-10 | 0 | 0 | 0 | 0 | 0 | 1 | -90 | 90 | 0.04943 | 0.012426 | -0.049419 | -0.012419
15 | 45 | 0.34676 | 0.22192 | 5.823e-10 | 0 | 0 | 0 | 0 | 0 | 1 | -90 | 90 | 0.027737 | 0.0069526 | -0.027734 | -0.0069508
54 | 55 | 0.35923 | 0.22991 | 1.8097e-09 | 0 | 0 | 0 | 0 | 0 | 1 | -90 | 90 | 0.15862 | 0.040131 | -0.15852 | -0.040069
45 | 46 | 0.13137 | 0.084078 | 2.2061e-10 | 0 | 0 | 0 | 0 | 0 | 1 | -90 | 90 | 0.01332 | 0.0033385 | -0.01332 | -0.0033383
19 | 42 | 5.087 | 3.2557 | 8.5424e-09 | 0 | 0 | 0 | 0 | 0 | 1 | -90 | 90 | 0.023794 | 0.0059751 | -0.023763 | -0.0059559
19 | 21 | 1.9256 | 1.2324 | 3.2335e-09 | 0 | 0 | 0 | 0 | 0 | 1 | -90 | 90 | -0.077773 | -0.01953 | 0.077899 | 0.019611
19 | 40 | 2.0744 | 1.3276 | 3.4835e-09 | 0 | 0 | 0 | 0 | 0 | 1 | -90 | 90 | 0.053979 | 0.013555 | -0.053913 | -0.013513
42 | 43 | 0.94182 | 0.60277 | 1.5816e-09 | 0 | 0 | 0 | 0 | 0 | 1 | -90 | 90 | 0.011747 | 0.0029445 | -0.011746 | -0.0029438
21 | 30 | 2.1076 | 1.3488 | 3.5392e-09 | 0 | 0 | 0 | 0 | 0 | 1 | -90 | 90 | 0.048779 | 0.012266 | -0.048724 | -0.012231
21 | 27 | 2.6702 | 1.7089 | 4.484e-09 | 0 | 0 | 0 | 0 | 0 | 1 | -90 | 90 | -0.12668 | -0.031877 | 0.12714 | 0.032173
40 | 41 | 1.8797 | 1.203 | 3.1565e-09 | 0 | 0 | 0 | 0 | 0 | 1 | -90 | 90 | 0.014268 | 0.0035772 | -0.014264 | -0.0035749
30 | 31 | 1.0391 | 0.665 | 1.7449e-09 | 0 | 0 | 0 | 0 | 0 | 1 | -90 | 90 | 0.038264 | 0.0096099 | -0.038248 | -0.0095995
27 | 28 | 0.84995 | 0.54396 | 2.8546e-09 | 0 | 0 | 0 | 0 | 0 | 1 | -90 | 90 | -0.16238 | -0.041005 | 0.16262 | 0.041158
39 | 38 | 0.66293 | 0.42428 | 3.3397e-09 | 0 | 0 | 0 | 0 | 0 | 1 | -90 | 90 | -0.31562 | -0.080012 | 0.31633 | 0.080464
23 | 33 | 0.24717 | 0.15819 | 1.2452e-09 | 0 | 0 | 0 | 0 | 0 | 1 | -90 | 90 | -0.21424 | -0.054193 | 0.21437 | 0.05427
23 | 29 | 0.22242 | 0.14235 | 1.1205e-09 | 0 | 0 | 0 | 0 | 0 | 1 | -90 | 90 | 0.21424 | 0.054193 | -0.21414 | -0.054123
33 | 38 | 0.67123 | 0.42959 | 3.3815e-09 | 0 | 0 | 0 | 0 | 0 | 1 | -90 | 90 | -0.22522 | -0.056991 | 0.22558 | 0.057223
29 | 28 | 0.36581 | 0.23412 | 1.8429e-09 | 0 | 0 | 0 | 0 | 0 | 1 | -90 | 90 | 0.18791 | 0.047551 | -0.18778 | -0.047463
37 | 36 | 1.6163 | 1.0345 | 2.7143e-09 | 0 | 0 | 0 | 0 | 0 | 1 | -90 | 90 | 0.017076 | 0.0042816 | -0.017071 | -0.0042785
65 | 56 | 0.20825 | 0.13328 | 1.0491e-09 | 0 | 0 | 0 | 0 | 0 | 1 | -90 | 90 | -0.14824 | -0.037451 | 0.14829 | 0.037483
50 | 51 | 0.62539 | 0.40025 | 1.0502e-09 | 0 | 0 | 0 | 0 | 0 | 1 | -90 | 90 | 0.0085082 | 0.0021324 | -0.0085077 | -0.0021322
61 | 60 | 0.60517 | 0.38731 | 1.0162e-09 | 0 | 0 | 0 | 0 | 0 | 1 | -90 | 90 | 0.0037415 | 0.00093765 | -0.0037414 | -0.00093769
55 | 56 | 0.21564 | 0.13801 | 1.0864e-09 | 0 | 0 | 0 | 0 | 0 | 1 | -90 | 90 | 0.15336 | 0.038775 | -0.1533 | -0.03874
31 | 32 | 2.8774 | 1.8415 | 4.832e-09 | 0 | 0 | 0 | 0 | 0 | 1 | -90 | 90 | 0.02676 | 0.0067204 | -0.026737 | -0.0067065
66 | 51 | 0.62486 | 0.39991 | 1.0493e-09 | 0 | 0 | 0 | 0 | 0 | 1 | -90 | 90 | -0.0042517 | -0.0010656 | 0.0042518 | 0.0010656
32 | 35 | 1.9077 | 1.2209 | 3.2035e-09 | 0 | 0 | 0 | 0 | 0 | 1 | -90 | 90 | 0.026737 | 0.0067066 | -0.026723 | -0.0066974
34 | 36 | 2.5822 | 1.6526 | 4.3362e-09 | 0 | 0 | 0 | 0 | 0 | 1 | -90 | 90 | -0.006603 | -0.0016549 | 0.0066042 | 0.0016553