## bus_data
BUS_I | BUS_TYPE | Pd | Qd | Gs | Bs | area | Vm | Va | baseKV | zone | Vmax | Vmin
1 | 1 | 0.062138 | 0.015573 | 0 | 0 | 1 | 0.99323 | -0.13004 | 0.4 | 1 | 1.1 | 0.9
3 | 1 | 0 | 0 | 0 | 0 | 1 | 0.99338 | -0.1271 | 0.4 | 1 | 1.1 | 0.9
12 | 1 | 0 | 0 | 0 | 0 | 1 | 0.99494 | -0.097064 | 0.4 | 1 | 1.1 | 0.9
4 | 1 | 0 | 0 | 0 | 0 | 1 | 0.99295 | -0.1355 | 0.4 | 1 | 1.1 | 0.9
9 | 1 | 0 | 0 | 0 | 0 | 1 | 0.99328 | -0.12902 | 0.4 | 1 | 1.1 | 0.9
16 | 1 | 0.0035103 | 0.00087976 | 0 | 0 | 1 | 0.99255 | -0.1432 | 0.4 | 1 | 1.1 | 0.9
5 | 1 | 0 | 0 | 0 | 0 | 1 | 0.99675 | -0.062134 | 0.4 | 1 | 1.1 | 0.9
67 | 1 | 0.018079 | 0.004531 | 0 | 0 | 1 | 0.99713 | -0.054971 | 0.4 | 1 | 1.1 | 0.9
7 | 1 | 0 | 0 | 0 | 0 | 1 | 0.99764 | -0.045419 | 0.4 | 1 | 1.1 | 0.9
34 | 1 | 0.00033867 | 8.4879e-05 | 0 | 0 | 1 | 0.99767 | -0.044882 | 0.4 | 1 | 1.1 | 0.9
35 | 1 | 0.0029363 | 0.0007359 | 0 | 0 | 1 | 0.9976 | -0.046143 | 0.4 | 1 | 1.1 | 0.9
8 | 1 | 0 | 0 | 0 | 0 | 1 | 0.99065 | -0.17987 | 0.4 | 1 | 1.1 | 0.9
13 | 1 | 0 | 0 | 0 | 0 | 1 | 0.99159 | -0.16177 | 0.4 | 1 | 1.1 | 0.9
19 | 1 | 0.02102 | 0.005268 | 0 | 0 | 1 | 0.99053 | -0.1823 | 0.4 | 1 | 1.1 | 0.9
20 | 1 | 0.0097356 | 0.00244 | 0 | 0 | 1 | 0.99292 | -0.1361 | 0.4 | 1 | 1.1 | 0.9
11 | 3 | 0 | 0 | 0 | 0 | 1 | 1 | 0 | 0.4 | 1 | 1.1 | 0.9
68 | 1 | 0.040296 | 0.010099 | 0 | 0 | 1 | 0.99845 | -0.029713 | 0.4 | 1 | 1.1 | 0.9
64 | 1 | 0.023551 | 0.0059026 | 0 | 0 | 1 | 0.99872 | -0.024664 | 0.4 | 1 | 1.1 | 0.9
65 | 1 | 0.018405 | 0.0046127 | 0 | 0 | 1 | 0.99881 | -0.022799 | 0.4 | 1 | 1.1 | 0.9
54 | 1 | 0.028597 | 0.0071671 | 0 | 0 | 1 | 0.99131 | -0.16722 | 0.4 | 1 | 1.1 | 0.9
24 | 1 | 0.0038013 | 0.00095269 | 0 | 0 | 1 | 0.9915 | -0.16352 | 0.4 | 1 | 1.1 | 0.9
18 | 1 | 0.0041542 | 0.0010412 | 0 | 0 | 1 | 0.99203 | -0.15322 | 0.4 | 1 | 1.1 | 0.9
14 | 1 | 0 | 0 | 0 | 0 | 1 | 0.99169 | -0.15983 | 0.4 | 1 | 1.1 | 0.9
23 | 1 | 0.0071415 | 0.0017898 | 0 | 0 | 1 | 0.99141 | -0.1652 | 0.4 | 1 | 1.1 | 0.9
22 | 1 | 0.010288 | 0.0025784 | 0 | 0 | 1 | 0.99187 | -0.15626 | 0.4 | 1 | 1.1 | 0.9
17 | 1 | 0 | 0 | 0 | 0 | 1 | 0.99214 | -0.15101 | 0.4 | 1 | 1.1 | 0.9
66 | 1 | 0.017659 | 0.0044259 | 0 | 0 | 1 | 0.99768 | -0.044351 | 0.4 | 1 | 1.1 | 0.9
42 | 1 | 0.00032389 | 8.1175e-05 | 0 | 0 | 1 | 0.99769 | -0.044488 | 0.4 | 1 | 1.1 | 0.9
32 | 1 | 0.0017564 | 0.00044019 | 0 | 0 | 1 | 0.99555 | -0.085641 | 0.4 | 1 | 1.1 | 0.9
30 | 1 | 0 | 0 | 0 | 0 | 1 | 0.99557 | -0.085198 | 0.4 | 1 | 1.1 | 0.9
21 | 1 | 0.0085342 | 0.0021389 | 0 | 0 | 1 | 0.99235 | -0.14701 | 0.4 | 1 | 1.1 | 0.9
69 | 1 | 0.022114 | 0.0055422 | 0 | 0 | 1 | 0.99821 | -0.034333 | 0.4 | 1 | 1.1 | 0.9
62 | 1 | 0.0049495 | 0.0012405 | 0 | 0 | 1 | 0.99824 | -0.033805 | 0.4 | 1 | 1.1 | 0.9
26 | 1 | 0.0038028 | 0.00095308 | 0 | 0 | 1 | 0.99149 | -0.16367 | 0.4 | 1 | 1.1 | 0.9
25 | 1 | 0.0070631 | 0.0017702 | 0 | 0 | 1 | 0.99132 | -0.16702 | 0.4 | 1 | 1.1 | 0.9
27 | 1 | 0.0019937 | 0.00049966 | 0 | 0 | 1 | 0.99562 | -0.084322 | 0.4 | 1 | 1.1 | 0.9
28 | 1 | 0.0021954 | 0.00055021 | 0 | 0 | 1 | 0.99559 | -0.084887 | 0.4 | 1 | 1.1 | 0.9
29 | 1 | 0.0019913 | 0.00049906 | 0 | 0 | 1 | 0.99566 | -0.083518 | 0.4 | 1 | 1.1 | 0.9
31 | 1 | 0.0019927 | 0.00049941 | 0 | 0 | 1 | 0.99572 | -0.08243 | 0.4 | 1 | 1.1 | 0.9
46 | 1 | 0.001628 | 0.00040802 | 0 | 0 | 1 | 0.99574 | -0.081879 | 0.4 | 1 | 1.1 | 0.9
47 | 1 | 0.0022922 | 0.00057447 | 0 | 0 | 1 | 0.9958 | -0.080831 | 0.4 | 1 | 1.1 | 0.9
41 | 1 | 0.0003235 | 8.1077e-05 | 0 | 0 | 1 | 0.99771 | -0.04408 | 0.4 | 1 | 1.1 | 0.9
36 | 1 | 0.00039394 | 9.8731e-05 | 0 | 0 | 1 | 0.99778 | -0.042617 | 0.4 | 1 | 1.1 | 0.9
37 | 1 | 0.0003718 | 9.3183e-05 | 0 | 0 | 1 | 0.99776 | -0.043171 | 0.4 | 1 | 1.1 | 0.9
38 | 1 | 0.00032295 | 8.0939e-05 | 0 | 0 | 1 | 0.99781 | -0.042072 | 0.4 | 1 | 1.1 | 0.9
39 | 1 | 0.00034279 | 8.5912e-05 | 0 | 0 | 1 | 0.99773 | -0.043643 | 0.4 | 1 | 1.1 | 0.9
40 | 1 | 0.0003231 | 8.0977e-05 | 0 | 0 | 1 | 0.99784 | -0.041467 | 0.4 | 1 | 1.1 | 0.9
43 | 1 | 0.00032391 | 8.118e-05 | 0 | 0 | 1 | 0.99788 | -0.040826 | 0.4 | 1 | 1.1 | 0.9
44 | 1 | 0.0037675 | 0.00094422 | 0 | 0 | 1 | 0.99793 | -0.03979 | 0.4 | 1 | 1.1 | 0.9
45 | 1 | 0.0020933 | 0.00052463 | 0 | 0 | 1 | 0.99806 | -0.037332 | 0.4 | 1 | 1.1 | 0.9
53 | 1 | 0.0017992 | 0.00045092 | 0 | 0 | 1 | 0.99813 | -0.035912 | 0.4 | 1 | 1.1 | 0.9
48 | 1 | 0 | 0 | 0 | 0 | 1 | 0.99596 | -0.077788 | 0.4 | 1 | 1.1 | 0.9
49 | 1 | 0.0016336 | 0.00040942 | 0 | 0 | 1 | 0.99594 | -0.078139 | 0.4 | 1 | 1.1 | 0.9
50 | 1 | 0.0018692 | 0.00046846 | 0 | 0 | 1 | 0.99633 | -0.070677 | 0.4 | 1 | 1.1 | 0.9
61 | 1 | 0.0018668 | 0.00046787 | 0 | 0 | 1 | 0.99643 | -0.06871 | 0.4 | 1 | 1.1 | 0.9
52 | 1 | 0 | 0 | 0 | 0 | 1 | 0.99749 | -0.048175 | 0.4 | 1 | 1.1 | 0.9
59 | 1 | 0.0018693 | 0.0004685 | 0 | 0 | 1 | 0.99733 | -0.051404 | 0.4 | 1 | 1.1 | 0.9
63 | 1 | 0.0019625 | 0.00049186 | 0 | 0 | 1 | 0.99761 | -0.045826 | 0.4 | 1 | 1.1 | 0.9
60 | 1 | 0.001874 | 0.00046966 | 0 | 0 | 1 | 0.99654 | -0.066481 | 0.4 | 1 | 1.1 | 0.9
57 | 1 | 0.0019287 | 0.00048337 | 0 | 0 | 1 | 0.99716 | -0.054639 | 0.4 | 1 | 1.1 | 0.9
55 | 1 | 0.0018712 | 0.00046897 | 0 | 0 | 1 | 0.997 | -0.057704 | 0.4 | 1 | 1.1 | 0.9
56 | 1 | 0.0019796 | 0.00049612 | 0 | 0 | 1 | 0.99682 | -0.061208 | 0.4 | 1 | 1.1 | 0.9
58 | 1 | 0.001979 | 0.00049598 | 0 | 0 | 1 | 0.99667 | -0.064021 | 0.4 | 1 | 1.1 | 0.9

## generator_data
GEN_BUS | PG | QG | QMAX | QMIN | VG | MBASE | GEN_STATUS | PMAX | PMIN
11 | 0.36279 | 0.091535 | 10 | -10 | 1 | 100 | 1 | 10 | 0

## branch_data
F_BUS | T_BUS | BR_R | BR_X | BR_B | RATE_A | RATE_B | RATE_C | TAP | SHIFT | BR_STATUS | ANGMIN | ANGMAX | P_in | Q_in | P_out | Q_out
1 | 3 | 0.2093 | 0.13395 | 3.5147e-10 | 0 | 0 | 0 | 0 | 0 | 1 | -90 | 90 | -0.062138 | -0.015573 | 0.062146 | 0.015579
3 | 12 | 2.1413 | 1.3705 | 3.5959e-09 | 0 | 0 | 0 | 0 | 0 | 1 | -90 | 90 | -0.062146 | -0.015579 | 0.062236 | 0.015635
12 | 54 | 10.8455 | 6.9411 | 1.8212e-08 | 0 | 0 | 0 | 0 | 0 | 1 | -90 | 90 | 0.028693 | 0.0072267 | -0.028597 | -0.0071671
12 | 9 | 1.7908 | 1.1461 | 3.0072e-09 | 0 | 0 | 0 | 0 | 0 | 1 | -90 | 90 | 0.079294 | 0.019964 | -0.079173 | -0.019887
12 | 5 | 0.91441 | 0.58523 | 3.0711e-09 | 0 | 0 | 0 | 0 | 0 | 1 | -90 | 90 | -0.17022 | -0.042827 | 0.17051 | 0.043008
4 | 9 | 0.78879 | 0.50482 | 1.3246e-09 | 0 | 0 | 0 | 0 | 0 | 1 | -90 | 90 | -0.03635 | -0.0091329 | 0.036361 | 0.0091399
4 | 16 | 0.93783 | 0.60021 | 1.5749e-09 | 0 | 0 | 0 | 0 | 0 | 1 | -90 | 90 | 0.03635 | 0.0091329 | -0.036337 | -0.0091245
9 | 20 | 0.7313 | 0.46803 | 1.228e-09 | 0 | 0 | 0 | 0 | 0 | 1 | -90 | 90 | 0.042812 | 0.010747 | -0.042797 | -0.010738
16 | 17 | 1.0509 | 0.67258 | 1.7648e-09 | 0 | 0 | 0 | 0 | 0 | 1 | -90 | 90 | 0.032827 | 0.0082447 | -0.032814 | -0.0082371
5 | 67 | 0.18795 | 0.12029 | 6.3123e-10 | 0 | 0 | 0 | 0 | 0 | 1 | -90 | 90 | -0.17051 | -0.043008 | 0.17057 | 0.043046
67 | 66 | 0.25204 | 0.16131 | 8.465e-10 | 0 | 0 | 0 | 0 | 0 | 1 | -90 | 90 | -0.18864 | -0.047577 | 0.18874 | 0.047638
7 | 34 | 0.81688 | 0.52281 | 1.3718e-09 | 0 | 0 | 0 | 0 | 0 | 1 | -90 | 90 | -0.0029364 | -0.00073578 | 0.0029364 | 0.00073569
7 | 35 | 1.0993 | 0.70355 | 1.846e-09 | 0 | 0 | 0 | 0 | 0 | 1 | -90 | 90 | 0.0029364 | 0.00073578 | -0.0029363 | -0.0007359
34 | 42 | 0.53678 | 0.34354 | 9.0139e-10 | 0 | 0 | 0 | 0 | 0 | 1 | -90 | 90 | -0.0032751 | -0.00082057 | 0.0032752 | 0.00082052
8 | 13 | 3.7915 | 2.4265 | 6.3669e-09 | 0 | 0 | 0 | 0 | 0 | 1 | -90 | 90 | -0.021022 | -0.0052695 | 0.02104 | 0.0052805
8 | 19 | 0.50841 | 0.32538 | 8.5376e-10 | 0 | 0 | 0 | 0 | 0 | 1 | -90 | 90 | 0.021022 | 0.0052695 | -0.02102 | -0.005268
13 | 24 | 1.013 | 0.6483 | 1.701e-09 | 0 | 0 | 0 | 0 | 0 | 1 | -90 | 90 | 0.0076048 | 0.001906 | -0.0076041 | -0.0019058
13 | 18 | 1.3175 | 0.84323 | 2.2125e-09 | 0 | 0 | 0 | 0 | 0 | 1 | -90 | 90 | -0.028645 | -0.0071865 | 0.028657 | 0.0071938
20 | 21 | 1.4589 | 0.9337 | 2.4499e-09 | 0 | 0 | 0 | 0 | 0 | 1 | -90 | 90 | 0.033062 | 0.0082984 | -0.033044 | -0.0082876
11 | 68 | 1.748 | 1.1187 | 2.9354e-09 | 0 | 0 | 0 | 0 | 0 | 1 | -90 | 90 | 0.076191 | 0.01914 | -0.076083 | -0.019071
11 | 64 | 1.8044 | 1.1548 | 3.03e-09 | 0 | 0 | 0 | 0 | 0 | 1 | -90 | 90 | 0.061331 | 0.015425 | -0.061258 | -0.015379
11 | 65 | 0.45578 | 0.2917 | 1.5308e-09 | 0 | 0 | 0 | 0 | 0 | 1 | -90 | 90 | 0.22526 | 0.05697 | -0.22502 | -0.056813
68 | 69 | 0.57682 | 0.36917 | 9.6864e-10 | 0 | 0 | 0 | 0 | 0 | 1 | -90 | 90 | 0.035787 | 0.0089722 | -0.035779 | -0.0089672
64 | 62 | 1.0852 | 0.69454 | 1.8224e-09 | 0 | 0 | 0 | 0 | 0 | 1 | -90 | 90 | 0.037707 | 0.0094765 | -0.037691 | -0.0094662
65 | 66 | 0.46837 | 0.29976 | 1.573e-09 | 0 | 0 | 0 | 0 | 0 | 1 | -90 | 90 | 0.20661 | 0.0522 | -0.2064 | -0.052064
24 | 26 | 0.17247 | 0.11038 | 2.8963e-10 | 0 | 0 | 0 | 0 | 0 | 1 | -90 | 90 | 0.0038028 | 0.00095307 | -0.0038028 | -0.00095308
18 | 17 | 0.297 | 0.19008 | 4.9874e-10 | 0 | 0 | 0 | 0 | 0 | 1 | -90 | 90 | -0.032811 | -0.0082349 | 0.032814 | 0.0082371
14 | 23 | 1.6662 | 1.0663 | 2.7979e-09 | 0 | 0 | 0 | 0 | 0 | 1 | -90 | 90 | 0.014209 | 0.0035623 | -0.014205 | -0.0035602
14 | 22 | 1.1081 | 0.70916 | 1.8607e-09 | 0 | 0 | 0 | 0 | 0 | 1 | -90 | 90 | -0.014209 | -0.0035623 | 0.014211 | 0.0035636
23 | 25 | 1.1387 | 0.72878 | 1.9122e-09 | 0 | 0 | 0 | 0 | 0 | 1 | -90 | 90 | 0.0070637 | 0.0017704 | -0.0070631 | -0.0017702
22 | 21 | 1.666 | 1.0662 | 2.7976e-09 | 0 | 0 | 0 | 0 | 0 | 1 | -90 | 90 | -0.024499 | -0.0061421 | 0.02451 | 0.0061487
42 | 41 | 0.50483 | 0.32309 | 8.4774e-10 | 0 | 0 | 0 | 0 | 0 | 1 | -90 | 90 | -0.0035991 | -0.00090169 | 0.0035991 | 0.00090165
32 | 30 | 1.1204 | 0.71709 | 1.8815e-09 | 0 | 0 | 0 | 0 | 0 | 1 | -90 | 90 | -0.0017564 | -0.00044019 | 0.0017564 | 0.00044002
30 | 28 | 0.78629 | 0.50323 | 1.3204e-09 | 0 | 0 | 0 | 0 | 0 | 1 | -90 | 90 | -0.0017564 | -0.00044002 | 0.0017564 | 0.00043991
69 | 53 | 0.51621 | 0.33038 | 8.6686e-10 | 0 | 0 | 0 | 0 | 0 | 1 | -90 | 90 | 0.013665 | 0.003425 | -0.013664 | -0.0034244
62 | 63 | 1.6415 | 1.0506 | 2.7565e-09 | 0 | 0 | 0 | 0 | 0 | 1 | -90 | 90 | 0.032741 | 0.0082257 | -0.032722 | -0.008214
27 | 28 | 0.63483 | 0.40629 | 1.066e-09 | 0 | 0 | 0 | 0 | 0 | 1 | -90 | 90 | 0.0039519 | 0.00099008 | -0.0039518 | -0.00099012
27 | 29 | 0.60103 | 0.38466 | 1.0093e-09 | 0 | 0 | 0 | 0 | 0 | 1 | -90 | 90 | -0.0059456 | -0.0014897 | 0.0059458 | 0.0014898
29 | 31 | 0.60899 | 0.38976 | 1.0227e-09 | 0 | 0 | 0 | 0 | 0 | 1 | -90 | 90 | -0.0079371 | -0.0019889 | 0.0079375 | 0.001989
31 | 46 | 0.24663 | 0.15785 | 4.1416e-10 | 0 | 0 | 0 | 0 | 0 | 1 | -90 | 90 | -0.0099301 | -0.0024884 | 0.0099304 | 0.0024885
46 | 47 | 0.40278 | 0.25778 | 6.7637e-10 | 0 | 0 | 0 | 0 | 0 | 1 | -90 | 90 | -0.011558 | -0.0028966 | 0.011559 | 0.0028969
47 | 48 | 0.97663 | 0.62504 | 1.64e-09 | 0 | 0 | 0 | 0 | 0 | 1 | -90 | 90 | -0.013851 | -0.0034713 | 0.013853 | 0.0034725
41 | 39 | 0.49683 | 0.31797 | 8.3431e-10 | 0 | 0 | 0 | 0 | 0 | 1 | -90 | 90 | -0.0039226 | -0.00098273 | 0.0039227 | 0.0009827
36 | 37 | 0.53265 | 0.34089 | 8.9445e-10 | 0 | 0 | 0 | 0 | 0 | 1 | -90 | 90 | 0.0046375 | 0.0011618 | -0.0046374 | -0.0011618
36 | 38 | 0.48332 | 0.30932 | 8.1162e-10 | 0 | 0 | 0 | 0 | 0 | 1 | -90 | 90 | -0.0050315 | -0.0012605 | 0.0050316 | 0.0012605
37 | 39 | 0.49414 | 0.31625 | 8.298e-10 | 0 | 0 | 0 | 0 | 0 | 1 | -90 | 90 | 0.0042656 | 0.0010686 | -0.0042655 | -0.0010686
38 | 40 | 0.50386 | 0.32247 | 8.4612e-10 | 0 | 0 | 0 | 0 | 0 | 1 | -90 | 90 | -0.0053546 | -0.0013414 | 0.0053547 | 0.0013415
40 | 43 | 0.50414 | 0.32265 | 8.4659e-10 | 0 | 0 | 0 | 0 | 0 | 1 | -90 | 90 | -0.0056778 | -0.0014224 | 0.005678 | 0.0014225
43 | 44 | 0.77011 | 0.49287 | 1.2932e-09 | 0 | 0 | 0 | 0 | 0 | 1 | -90 | 90 | -0.0060019 | -0.0015036 | 0.0060022 | 0.0015037
44 | 45 | 1.1229 | 0.71866 | 1.8857e-09 | 0 | 0 | 0 | 0 | 0 | 1 | -90 | 90 | -0.0097697 | -0.0024479 | 0.0097708 | 0.0024485
45 | 53 | 0.53441 | 0.34202 | 8.9741e-10 | 0 | 0 | 0 | 0 | 0 | 1 | -90 | 90 | -0.011864 | -0.0029731 | 0.011865 | 0.0029735
48 | 49 | 0.95401 | 0.61057 | 1.602e-09 | 0 | 0 | 0 | 0 | 0 | 1 | -90 | 90 | 0.0016336 | 0.00040928 | -0.0016336 | -0.00040942
48 | 50 | 2.0425 | 1.3072 | 3.4299e-09 | 0 | 0 | 0 | 0 | 0 | 1 | -90 | 90 | -0.015487 | -0.0038817 | 0.015492 | 0.0038848
50 | 61 | 0.50435 | 0.32278 | 8.4693e-10 | 0 | 0 | 0 | 0 | 0 | 1 | -90 | 90 | -0.017361 | -0.0043532 | 0.017363 | 0.0043542
61 | 60 | 0.51593 | 0.3302 | 8.6639e-10 | 0 | 0 | 0 | 0 | 0 | 1 | -90 | 90 | -0.01923 | -0.004822 | 0.019232 | 0.0048233
52 | 59 | 0.46865 | 0.29993 | 7.8698e-10 | 0 | 0 | 0 | 0 | 0 | 1 | -90 | 90 | 0.030756 | 0.00772 | -0.030752 | -0.007717
52 | 63 | 0.34105 | 0.21827 | 5.7272e-10 | 0 | 0 | 0 | 0 | 0 | 1 | -90 | 90 | -0.030756 | -0.00772 | 0.03076 | 0.0077221
59 | 57 | 0.49969 | 0.3198 | 8.3911e-10 | 0 | 0 | 0 | 0 | 0 | 1 | -90 | 90 | 0.028882 | 0.0072485 | -0.028878 | -0.0072458
60 | 58 | 0.51927 | 0.33233 | 8.7199e-10 | 0 | 0 | 0 | 0 | 0 | 1 | -90 | 90 | -0.021106 | -0.0052929 | 0.021108 | 0.0052944
57 | 55 | 0.50726 | 0.32465 | 8.5183e-10 | 0 | 0 | 0 | 0 | 0 | 1 | -90 | 90 | 0.026949 | 0.0067624 | -0.026945 | -0.00676
55 | 56 | 0.62301 | 0.39873 | 1.0462e-09 | 0 | 0 | 0 | 0 | 0 | 1 | -90 | 90 | 0.025074 | 0.006291 | -0.02507 | -0.0062884
56 | 58 | 0.54269 | 0.34732 | 9.1132e-10 | 0 | 0 | 0 | 0 | 0 | 1 | -90 | 90 | 0.02309 | 0.0057923 | -0.023087 | -0.0057904