## bus_data
BUS_I | BUS_TYPE | Pd | Qd | Gs | Bs | area | Vm | Va | baseKV | zone | Vmax | Vmin
1 | 1 | 0.035998 | 0.009022 | 0 | 0 | 1 | 0.9704 | -0.57069 | 0.4 | 1 | 1.1 | 0.9
3 | 1 | 0 | 0 | 0 | 0 | 1 | 0.97228 | -0.53351 | 0.4 | 1 | 1.1 | 0.9
5 | 1 | 0.05677 | 0.014228 | 0 | 0 | 1 | 0.97941 | -0.39383 | 0.4 | 1 | 1.1 | 0.9
6 | 1 | 0.086974 | 0.021798 | 0 | 0 | 1 | 0.97072 | -0.56423 | 0.4 | 1 | 1.1 | 0.9
4 | 1 | 0 | 0 | 0 | 0 | 1 | 0.98387 | -0.30719 | 0.4 | 1 | 1.1 | 0.9
24 | 1 | 0.0052537 | 0.0013167 | 0 | 0 | 1 | 0.98567 | -0.27259 | 0.4 | 1 | 1.1 | 0.9
22 | 1 | 0.0035696 | 0.00089462 | 0 | 0 | 1 | 0.9862 | -0.2624 | 0.4 | 1 | 1.1 | 0.9
7 | 1 | 0.0061841 | 0.0015499 | 0 | 0 | 1 | 0.9839 | -0.30727 | 0.4 | 1 | 1.1 | 0.9
8 | 1 | 0.009376 | 0.0023499 | 0 | 0 | 1 | 0.98363 | -0.31252 | 0.4 | 1 | 1.1 | 0.9
9 | 1 | 0 | 0 | 0 | 0 | 1 | 0.98437 | -0.29819 | 0.4 | 1 | 1.1 | 0.9
10 | 1 | 0.0096122 | 0.002409 | 0 | 0 | 1 | 0.98347 | -0.31565 | 0.4 | 1 | 1.1 | 0.9
11 | 1 | 0.013982 | 0.0035042 | 0 | 0 | 1 | 0.98477 | -0.29025 | 0.4 | 1 | 1.1 | 0.9
18 | 1 | 0.0048035 | 0.0012039 | 0 | 0 | 1 | 0.98341 | -0.31678 | 0.4 | 1 | 1.1 | 0.9
12 | 1 | 0 | 0 | 0 | 0 | 1 | 0.98486 | -0.28851 | 0.4 | 1 | 1.1 | 0.9
15 | 1 | 0 | 0 | 0 | 0 | 1 | 0.98582 | -0.26991 | 0.4 | 1 | 1.1 | 0.9
13 | 1 | 0 | 0 | 0 | 0 | 1 | 0.98754 | -0.23659 | 0.4 | 1 | 1.1 | 0.9
23 | 1 | 0.030773 | 0.0077124 | 0 | 0 | 1 | 0.99002 | -0.18904 | 0.4 | 1 | 1.1 | 0.9
20 | 1 | 0.004928 | 0.0012351 | 0 | 0 | 1 | 0.98722 | -0.24283 | 0.4 | 1 | 1.1 | 0.9
14 | 1 | 0 | 0 | 0 | 0 | 1 | 0.98479 | -0.28971 | 0.4 | 1 | 1.1 | 0.9
16 | 1 | 0 | 0 | 0 | 0 | 1 | 0.98232 | -0.33751 | 0.4 | 1 | 1.1 | 0.9
27 | 1 | 0.0079241 | 0.001986 | 0 | 0 | 1 | 0.98449 | -0.29567 | 0.4 | 1 | 1.1 | 0.9
25 | 1 | 0.0061788 | 0.0015486 | 0 | 0 | 1 | 0.98571 | -0.27197 | 0.4 | 1 | 1.1 | 0.9
35 | 1 | 0.0070889 | 0.0017766 | 0 | 0 | 1 | 0.97468 | -0.48663 | 0.4 | 1 | 1.1 | 0.9
34 | 3 | 0.037327 | 0.0093551 | 0 | 0 | 1 | 1 | 0 | 0.4 | 1 | 1.1 | 0.9
21 | 1 | 0.0035678 | 0.00089418 | 0 | 0 | 1 | 0.98667 | -0.25339 | 0.4 | 1 | 1.1 | 0.9
28 | 1 | 0.02234 | 0.005599 | 0 | 0 | 1 | 0.98303 | -0.32414 | 0.4 | 1 | 1.1 | 0.9
26 | 1 | 0.0058557 | 0.0014676 | 0 | 0 | 1 | 0.9857 | -0.27217 | 0.4 | 1 | 1.1 | 0.9
36 | 1 | 0.075811 | 0.019 | 0 | 0 | 1 | 0.97241 | -0.53134 | 0.4 | 1 | 1.1 | 0.9
32 | 1 | 0.051176 | 0.012826 | 0 | 0 | 1 | 0.99902 | -0.01875 | 0.4 | 1 | 1.1 | 0.9
29 | 1 | 0.0088935 | 0.0022289 | 0 | 0 | 1 | 0.98251 | -0.33426 | 0.4 | 1 | 1.1 | 0.9
31 | 1 | 0.03107 | 0.0077869 | 0 | 0 | 1 | 0.99855 | -0.027794 | 0.4 | 1 | 1.1 | 0.9

## generator_data
GEN_BUS | PG | QG | QMAX | QMIN | VG | MBASE | GEN_STATUS | PMAX | PMIN
34 | 0.5341 | 0.13721 | 10 | -10 | 1 | 100 | 1 | 10 | 0

## branch_data
F_BUS | T_BUS | BR_R | BR_X | BR_B | RATE_A | RATE_B | RATE_C | TAP | SHIFT | BR_STATUS | ANGMIN | ANGMAX | P_in | Q_in | P_out | Q_out
1 | 3 | 4.3673 | 2.7951 | 7.3338e-09 | 0 | 0 | 0 | 0 | 0 | 1 | -90 | 90 | -0.035998 | -0.009022 | 0.036062 | 0.0090622
3 | 5 | 4.8482 | 3.1029 | 8.1415e-09 | 0 | 0 | 0 | 0 | 0 | 1 | -90 | 90 | -0.12316 | -0.030941 | 0.12399 | 0.03147
3 | 6 | 1.4944 | 0.95641 | 2.5095e-09 | 0 | 0 | 0 | 0 | 0 | 1 | -90 | 90 | 0.087102 | 0.021879 | -0.086974 | -0.021798
5 | 4 | 2.0818 | 1.3324 | 6.9919e-09 | 0 | 0 | 0 | 0 | 0 | 1 | -90 | 90 | -0.18076 | -0.045698 | 0.18152 | 0.04618
4 | 24 | 0.83676 | 0.53553 | 4.2154e-09 | 0 | 0 | 0 | 0 | 0 | 1 | -90 | 90 | -0.18152 | -0.04618 | 0.18182 | 0.046374
24 | 22 | 0.24012 | 0.15368 | 1.2097e-09 | 0 | 0 | 0 | 0 | 0 | 1 | -90 | 90 | -0.18707 | -0.04769 | 0.18716 | 0.047749
22 | 21 | 0.20823 | 0.13327 | 1.049e-09 | 0 | 0 | 0 | 0 | 0 | 1 | -90 | 90 | -0.19073 | -0.048644 | 0.19082 | 0.048697
7 | 8 | 0.95579 | 0.61171 | 1.605e-09 | 0 | 0 | 0 | 0 | 0 | 1 | -90 | 90 | 0.0238 | 0.0059676 | -0.023794 | -0.005964
7 | 9 | 1.3147 | 0.84143 | 2.2078e-09 | 0 | 0 | 0 | 0 | 0 | 1 | -90 | 90 | -0.029984 | -0.0075175 | 0.029997 | 0.0075256
8 | 10 | 0.94297 | 0.6035 | 1.5835e-09 | 0 | 0 | 0 | 0 | 0 | 1 | -90 | 90 | 0.014418 | 0.0036141 | -0.014416 | -0.0036129
9 | 11 | 1.1522 | 0.73743 | 1.9349e-09 | 0 | 0 | 0 | 0 | 0 | 1 | -90 | 90 | -0.029997 | -0.0075256 | 0.030009 | 0.0075327
10 | 18 | 1.0208 | 0.6533 | 1.7142e-09 | 0 | 0 | 0 | 0 | 0 | 1 | -90 | 90 | 0.0048038 | 0.0012039 | -0.0048035 | -0.0012039
11 | 12 | 0.17194 | 0.11004 | 2.8874e-10 | 0 | 0 | 0 | 0 | 0 | 1 | -90 | 90 | -0.04399 | -0.011037 | 0.043994 | 0.011039
12 | 15 | 1.8407 | 1.1781 | 3.091e-09 | 0 | 0 | 0 | 0 | 0 | 1 | -90 | 90 | -0.043994 | -0.011039 | 0.044033 | 0.011064
15 | 25 | 0.74494 | 0.47676 | 1.251e-09 | 0 | 0 | 0 | 0 | 0 | 1 | -90 | 90 | 0.012036 | 0.0030168 | -0.012035 | -0.0030161
15 | 13 | 0.81652 | 0.52257 | 4.1135e-09 | 0 | 0 | 0 | 0 | 0 | 1 | -90 | 90 | -0.17925 | -0.045387 | 0.17954 | 0.045571
15 | 14 | 0.70568 | 0.45164 | 3.5551e-09 | 0 | 0 | 0 | 0 | 0 | 1 | -90 | 90 | 0.12318 | 0.031307 | -0.12307 | -0.031232
13 | 23 | 0.55552 | 0.35553 | 2.7986e-09 | 0 | 0 | 0 | 0 | 0 | 1 | -90 | 90 | -0.37901 | -0.096499 | 0.37988 | 0.097056
13 | 20 | 0.13825 | 0.088483 | 6.965e-10 | 0 | 0 | 0 | 0 | 0 | 1 | -90 | 90 | 0.19947 | 0.050928 | -0.19941 | -0.050889
23 | 34 | 2.0667 | 1.3227 | 1.0412e-08 | 0 | 0 | 0 | 0 | 0 | 1 | -90 | 90 | -0.41066 | -0.10477 | 0.41444 | 0.10719
20 | 21 | 0.24006 | 0.15364 | 1.2094e-09 | 0 | 0 | 0 | 0 | 0 | 1 | -90 | 90 | 0.19448 | 0.049654 | -0.19438 | -0.049591
14 | 16 | 2.5004 | 1.6002 | 8.3976e-09 | 0 | 0 | 0 | 0 | 0 | 1 | -90 | 90 | 0.08385 | 0.021383 | -0.083657 | -0.02126
14 | 27 | 0.66179 | 0.42355 | 1.1113e-09 | 0 | 0 | 0 | 0 | 0 | 1 | -90 | 90 | 0.039216 | 0.0098494 | -0.039205 | -0.0098423
16 | 35 | 7.7192 | 4.9403 | 1.2963e-08 | 0 | 0 | 0 | 0 | 0 | 1 | -90 | 90 | 0.083657 | 0.02126 | -0.083061 | -0.02088
27 | 28 | 3.9534 | 2.5302 | 6.6388e-09 | 0 | 0 | 0 | 0 | 0 | 1 | -90 | 90 | 0.03128 | 0.0078564 | -0.031238 | -0.0078299
25 | 26 | 0.15028 | 0.096177 | 2.5235e-10 | 0 | 0 | 0 | 0 | 0 | 1 | -90 | 90 | 0.0058557 | 0.0014676 | -0.0058557 | -0.0014676
35 | 36 | 2.5055 | 1.6035 | 4.2074e-09 | 0 | 0 | 0 | 0 | 0 | 1 | -90 | 90 | 0.075973 | 0.019103 | -0.075811 | -0.019
34 | 32 | 1.0209 | 0.65337 | 1.7143e-09 | 0 | 0 | 0 | 0 | 0 | 1 | -90 | 90 | 0.082333 | 0.020668 | -0.082259 | -0.020621
28 | 29 | 4.9257 | 3.1524 | 8.2715e-09 | 0 | 0 | 0 | 0 | 0 | 1 | -90 | 90 | 0.0088978 | 0.0022309 | -0.0088935 | -0.0022289
32 | 31 | 1.3015 | 0.83297 | 2.1856e-09 | 0 | 0 | 0 | 0 | 0 | 1 | -90 | 90 | 0.031084 | 0.0077953 | -0.03107 | -0.0077869