## bus_data
BUS_I | BUS_TYPE | Pd | Qd | Gs | Bs | area | Vm | Va | baseKV | zone | Vmax | Vmin
1 | 1 | 0.010581 | 0.0026518 | 0 | 0 | 1 | 0.99397 | -0.11502 | 0.4 | 1 | 1.1 | 0.9
2 | 1 | 0.0050927 | 0.0012763 | 0 | 0 | 1 | 0.99389 | -0.11658 | 0.4 | 1 | 1.1 | 0.9
3 | 1 | 0 | 0 | 0 | 0 | 1 | 0.99406 | -0.11333 | 0.4 | 1 | 1.1 | 0.9
5 | 1 | 0 | 0 | 0 | 0 | 1 | 0.99418 | -0.11101 | 0.4 | 1 | 1.1 | 0.9
21 | 1 | 0.0052041 | 0.0013043 | 0 | 0 | 1 | 0.99212 | -0.15063 | 0.4 | 1 | 1.1 | 0.9
14 | 1 | 0 | 0 | 0 | 0 | 1 | 0.99495 | -0.096253 | 0.4 | 1 | 1.1 | 0.9
19 | 1 | 0.01529 | 0.0038321 | 0 | 0 | 1 | 0.99393 | -0.11593 | 0.4 | 1 | 1.1 | 0.9
49 | 1 | 0.0070466 | 0.001766 | 0 | 0 | 1 | 0.99107 | -0.17081 | 0.4 | 1 | 1.1 | 0.9
16 | 1 | 0.026172 | 0.0065594 | 0 | 0 | 1 | 0.99452 | -0.10462 | 0.4 | 1 | 1.1 | 0.9
12 | 1 | 0.007318 | 0.0018341 | 0 | 0 | 1 | 0.99861 | -0.02632 | 0.4 | 1 | 1.1 | 0.9
7 | 1 | 0.0049476 | 0.00124 | 0 | 0 | 1 | 0.99716 | -0.054393 | 0.4 | 1 | 1.1 | 0.9
8 | 1 | 0.0049079 | 0.00123 | 0 | 0 | 1 | 0.997 | -0.057431 | 0.4 | 1 | 1.1 | 0.9
9 | 1 | 0.0086733 | 0.0021737 | 0 | 0 | 1 | 0.99785 | -0.041271 | 0.4 | 1 | 1.1 | 0.9
10 | 1 | 0.003907 | 0.00097918 | 0 | 0 | 1 | 0.9965 | -0.067107 | 0.4 | 1 | 1.1 | 0.9
11 | 1 | 0.029803 | 0.0074693 | 0 | 0 | 1 | 0.99815 | -0.035456 | 0.4 | 1 | 1.1 | 0.9
24 | 1 | 0 | 0 | 0 | 0 | 1 | 0.99532 | -0.089802 | 0.4 | 1 | 1.1 | 0.9
17 | 1 | 0.0066387 | 0.0016638 | 0 | 0 | 1 | 0.99869 | -0.025076 | 0.4 | 1 | 1.1 | 0.9
42 | 1 | 0.061801 | 0.015489 | 0 | 0 | 1 | 0.99277 | -0.139 | 0.4 | 1 | 1.1 | 0.9
23 | 1 | 0 | 0 | 0 | 0 | 1 | 0.99525 | -0.09113 | 0.4 | 1 | 1.1 | 0.9
18 | 1 | 0.021279 | 0.0053331 | 0 | 0 | 1 | 0.99997 | -0.0005005 | 0.4 | 1 | 1.1 | 0.9
13 | 1 | 0.009364 | 0.0023469 | 0 | 0 | 1 | 0.99885 | -0.021779 | 0.4 | 1 | 1.1 | 0.9
15 | 3 | 0.011859 | 0.0029721 | 0 | 0 | 1 | 1 | 0 | 0.4 | 1 | 1.1 | 0.9
22 | 1 | 0.0011657 | 0.00029216 | 0 | 0 | 1 | 0.99524 | -0.091294 | 0.4 | 1 | 1.1 | 0.9
50 | 1 | 0.029717 | 0.0074477 | 0 | 0 | 1 | 0.99088 | -0.1744 | 0.4 | 1 | 1.1 | 0.9
25 | 1 | 0.0049253 | 0.0012344 | 0 | 0 | 1 | 0.9813 | -0.36055 | 0.4 | 1 | 1.1 | 0.9
26 | 1 | 0.0064084 | 0.0016061 | 0 | 0 | 1 | 0.98125 | -0.36156 | 0.4 | 1 | 1.1 | 0.9
27 | 1 | 0.0055803 | 0.0013986 | 0 | 0 | 1 | 0.98136 | -0.3594 | 0.4 | 1 | 1.1 | 0.9
28 | 1 | 0.0035809 | 0.00089746 | 0 | 0 | 1 | 0.98121 | -0.36229 | 0.4 | 1 | 1.1 | 0.9
29 | 1 | 0.0087345 | 0.0021891 | 0 | 0 | 1 | 0.98149 | -0.35682 | 0.4 | 1 | 1.1 | 0.9
40 | 1 | 0.0040184 | 0.0010071 | 0 | 0 | 1 | 0.9812 | -0.36252 | 0.4 | 1 | 1.1 | 0.9
45 | 1 | 0.0059274 | 0.0014856 | 0 | 0 | 1 | 0.98156 | -0.35542 | 0.4 | 1 | 1.1 | 0.9
43 | 1 | 0.0070804 | 0.0017745 | 0 | 0 | 1 | 0.982 | -0.3468 | 0.4 | 1 | 1.1 | 0.9
30 | 1 | 0.0079911 | 0.0020027 | 0 | 0 | 1 | 0.98967 | -0.19772 | 0.4 | 1 | 1.1 | 0.9
31 | 1 | 0.0025559 | 0.00064056 | 0 | 0 | 1 | 0.98967 | -0.19772 | 0.4 | 1 | 1.1 | 0.9
32 | 1 | 0.0021046 | 0.00052746 | 0 | 0 | 1 | 0.98971 | -0.19704 | 0.4 | 1 | 1.1 | 0.9
33 | 1 | 0.00567 | 0.001421 | 0 | 0 | 1 | 0.98832 | -0.22386 | 0.4 | 1 | 1.1 | 0.9
34 | 1 | 0.0034017 | 0.00085255 | 0 | 0 | 1 | 0.99027 | -0.18629 | 0.4 | 1 | 1.1 | 0.9
35 | 1 | 0.0082478 | 0.0020671 | 0 | 0 | 1 | 0.98686 | -0.2521 | 0.4 | 1 | 1.1 | 0.9
36 | 1 | 0 | 0 | 0 | 0 | 1 | 0.98554 | -0.27779 | 0.4 | 1 | 1.1 | 0.9
37 | 1 | 0.0088466 | 0.0022172 | 0 | 0 | 1 | 0.98336 | -0.32014 | 0.4 | 1 | 1.1 | 0.9
38 | 1 | 0.01143 | 0.0028647 | 0 | 0 | 1 | 0.98531 | -0.28217 | 0.4 | 1 | 1.1 | 0.9
39 | 1 | 0.0070201 | 0.0017594 | 0 | 0 | 1 | 0.98538 | -0.28087 | 0.4 | 1 | 1.1 | 0.9
47 | 1 | 0.0048562 | 0.0012171 | 0 | 0 | 1 | 0.98331 | -0.3212 | 0.4 | 1 | 1.1 | 0.9
53 | 1 | 0.0034867 | 0.00087384 | 0 | 0 | 1 | 0.98534 | -0.28163 | 0.4 | 1 | 1.1 | 0.9
48 | 1 | 0.0085585 | 0.002145 | 0 | 0 | 1 | 0.98271 | -0.33301 | 0.4 | 1 | 1.1 | 0.9
44 | 1 | 0.020853 | 0.0052262 | 0 | 0 | 1 | 0.98219 | -0.34312 | 0.4 | 1 | 1.1 | 0.9
46 | 1 | 0.0045891 | 0.0011501 | 0 | 0 | 1 | 0.98258 | -0.33536 | 0.4 | 1 | 1.1 | 0.9

## generator_data
GEN_BUS | PG | QG | QMAX | QMIN | VG | MBASE | GEN_STATUS | PMAX | PMIN
15 | 0.42002 | 0.10658 | 10 | -10 | 1 | 100 | 1 | 10 | 0

## branch_data
F_BUS | T_BUS | BR_R | BR_X | BR_B | RATE_A | RATE_B | RATE_C | TAP | SHIFT | BR_STATUS | ANGMIN | ANGMAX | P_in | Q_in | P_out | Q_out
1 | 2 | 1.3616 | 0.87139 | 2.2864e-09 | 0 | 0 | 0 | 0 | 0 | 1 | -90 | 90 | 0.005093 | 0.0012764 | -0.0050927 | -0.0012763
1 | 3 | 0.47594 | 0.3046 | 7.9923e-10 | 0 | 0 | 0 | 0 | 0 | 1 | -90 | 90 | -0.015674 | -0.0039281 | 0.015675 | 0.0039288
3 | 5 | 0.65703 | 0.4205 | 1.1033e-09 | 0 | 0 | 0 | 0 | 0 | 1 | -90 | 90 | -0.015675 | -0.0039288 | 0.015677 | 0.0039298
5 | 21 | 0.93252 | 0.59681 | 3.1319e-09 | 0 | 0 | 0 | 0 | 0 | 1 | -90 | 90 | 0.18935 | 0.048042 | -0.18899 | -0.047811
5 | 14 | 0.29895 | 0.19132 | 1.004e-09 | 0 | 0 | 0 | 0 | 0 | 1 | -90 | 90 | -0.22032 | -0.055805 | 0.22047 | 0.055905
5 | 19 | 1.426 | 0.91267 | 2.3947e-09 | 0 | 0 | 0 | 0 | 0 | 1 | -90 | 90 | 0.015294 | 0.0038342 | -0.01529 | -0.0038321
21 | 49 | 0.48718 | 0.31179 | 1.6362e-09 | 0 | 0 | 0 | 0 | 0 | 1 | -90 | 90 | 0.18378 | 0.046507 | -0.18361 | -0.046394
14 | 16 | 1.4187 | 0.90796 | 2.3824e-09 | 0 | 0 | 0 | 0 | 0 | 1 | -90 | 90 | 0.026183 | 0.0065659 | -0.026172 | -0.0065594
14 | 12 | 1.2713 | 0.81365 | 4.2698e-09 | 0 | 0 | 0 | 0 | 0 | 1 | -90 | 90 | -0.24666 | -0.062471 | 0.24749 | 0.063003
49 | 50 | 0.089989 | 0.057593 | 3.0223e-10 | 0 | 0 | 0 | 0 | 0 | 1 | -90 | 90 | 0.17656 | 0.044628 | -0.17653 | -0.044608
12 | 13 | 0.080471 | 0.051501 | 2.7026e-10 | 0 | 0 | 0 | 0 | 0 | 1 | -90 | 90 | -0.25481 | -0.064837 | 0.25486 | 0.064873
7 | 8 | 0.18853 | 0.12066 | 3.1659e-10 | 0 | 0 | 0 | 0 | 0 | 1 | -90 | 90 | 0.072037 | 0.018152 | -0.072026 | -0.018145
7 | 9 | 0.7627 | 0.48813 | 1.2808e-09 | 0 | 0 | 0 | 0 | 0 | 1 | -90 | 90 | -0.076984 | -0.019392 | 0.077033 | 0.019422
8 | 10 | 0.64431 | 0.41236 | 1.082e-09 | 0 | 0 | 0 | 0 | 0 | 1 | -90 | 90 | 0.067118 | 0.016915 | -0.067087 | -0.016895
9 | 11 | 0.30397 | 0.19454 | 5.1045e-10 | 0 | 0 | 0 | 0 | 0 | 1 | -90 | 90 | -0.085706 | -0.021596 | 0.08573 | 0.021611
10 | 24 | 1.6023 | 1.0255 | 2.6907e-09 | 0 | 0 | 0 | 0 | 0 | 1 | -90 | 90 | 0.06318 | 0.015916 | -0.063112 | -0.015872
11 | 17 | 0.40258 | 0.25765 | 6.7603e-10 | 0 | 0 | 0 | 0 | 0 | 1 | -90 | 90 | -0.11553 | -0.029081 | 0.11559 | 0.029117
24 | 42 | 3.5259 | 2.2566 | 5.921e-09 | 0 | 0 | 0 | 0 | 0 | 1 | -90 | 90 | 0.061946 | 0.015581 | -0.061801 | -0.015489
24 | 23 | 5.0528 | 3.2338 | 8.4851e-09 | 0 | 0 | 0 | 0 | 0 | 1 | -90 | 90 | 0.0011658 | 0.00029127 | -0.0011657 | -0.00029206
17 | 18 | 0.90283 | 0.57781 | 1.5161e-09 | 0 | 0 | 0 | 0 | 0 | 1 | -90 | 90 | -0.12223 | -0.030781 | 0.12237 | 0.030873
23 | 22 | 0.62442 | 0.39963 | 1.0486e-09 | 0 | 0 | 0 | 0 | 0 | 1 | -90 | 90 | 0.0011657 | 0.00029206 | -0.0011657 | -0.00029216
18 | 15 | 0.015674 | 0.010031 | 5.264e-11 | 0 | 0 | 0 | 0 | 0 | 1 | -90 | 90 | -0.14365 | -0.036206 | 0.14366 | 0.036208
13 | 15 | 0.37265 | 0.2385 | 1.2516e-09 | 0 | 0 | 0 | 0 | 0 | 1 | -90 | 90 | -0.26423 | -0.067219 | 0.2645 | 0.067397
50 | 34 | 0.35842 | 0.22939 | 1.2038e-09 | 0 | 0 | 0 | 0 | 0 | 1 | -90 | 90 | 0.14681 | 0.03716 | -0.14673 | -0.037107
25 | 26 | 0.31192 | 0.19963 | 5.2379e-10 | 0 | 0 | 0 | 0 | 0 | 1 | -90 | 90 | 0.014009 | 0.0035112 | -0.014008 | -0.0035108
25 | 27 | 0.26242 | 0.16795 | 4.4067e-10 | 0 | 0 | 0 | 0 | 0 | 1 | -90 | 90 | -0.018934 | -0.0047456 | 0.018935 | 0.0047462
26 | 28 | 0.41181 | 0.26356 | 6.9154e-10 | 0 | 0 | 0 | 0 | 0 | 1 | -90 | 90 | 0.0075995 | 0.0019047 | -0.0075992 | -0.0019046
27 | 29 | 0.45494 | 0.29116 | 7.6397e-10 | 0 | 0 | 0 | 0 | 0 | 1 | -90 | 90 | -0.024515 | -0.0061448 | 0.024518 | 0.0061466
28 | 40 | 0.25104 | 0.16066 | 4.2156e-10 | 0 | 0 | 0 | 0 | 0 | 1 | -90 | 90 | 0.0040184 | 0.0010071 | -0.0040183 | -0.0010071
29 | 45 | 0.18136 | 0.11607 | 3.0456e-10 | 0 | 0 | 0 | 0 | 0 | 1 | -90 | 90 | -0.033253 | -0.0083358 | 0.033255 | 0.0083371
45 | 43 | 0.95111 | 0.60871 | 1.5972e-09 | 0 | 0 | 0 | 0 | 0 | 1 | -90 | 90 | -0.039182 | -0.0098227 | 0.039198 | 0.0098329
43 | 44 | 0.34335 | 0.21974 | 5.7658e-10 | 0 | 0 | 0 | 0 | 0 | 1 | -90 | 90 | -0.046279 | -0.011607 | 0.046287 | 0.011613
30 | 31 | 0.00021239 | 0.00013593 | 3.5666e-13 | 0 | 0 | 0 | 0 | 0 | 1 | -90 | 90 | 0.13315 | 0.033674 | -0.13315 | -0.033674
30 | 32 | 0.021353 | 0.013666 | 3.5857e-11 | 0 | 0 | 0 | 0 | 0 | 1 | -90 | 90 | -0.14114 | -0.035677 | 0.14115 | 0.03568
31 | 33 | 0.88275 | 0.56496 | 1.4824e-09 | 0 | 0 | 0 | 0 | 0 | 1 | -90 | 90 | 0.1306 | 0.033034 | -0.13043 | -0.032929
32 | 34 | 0.3313 | 0.21203 | 1.1127e-09 | 0 | 0 | 0 | 0 | 0 | 1 | -90 | 90 | -0.14325 | -0.036207 | 0.14333 | 0.036254
33 | 35 | 0.9945 | 0.63648 | 1.67e-09 | 0 | 0 | 0 | 0 | 0 | 1 | -90 | 90 | 0.12476 | 0.031508 | -0.12459 | -0.0314
35 | 36 | 0.96637 | 0.61847 | 1.6228e-09 | 0 | 0 | 0 | 0 | 0 | 1 | -90 | 90 | 0.11635 | 0.029333 | -0.1162 | -0.029242
36 | 37 | 1.9578 | 1.253 | 3.2876e-09 | 0 | 0 | 0 | 0 | 0 | 1 | -90 | 90 | 0.094263 | 0.023742 | -0.094072 | -0.023621
36 | 38 | 1.6667 | 1.0667 | 2.7988e-09 | 0 | 0 | 0 | 0 | 0 | 1 | -90 | 90 | 0.011433 | 0.002866 | -0.01143 | -0.0028648
36 | 39 | 1.2739 | 0.81528 | 2.1392e-09 | 0 | 0 | 0 | 0 | 0 | 1 | -90 | 90 | 0.010508 | 0.002634 | -0.010507 | -0.0026332
37 | 47 | 0.053827 | 0.034449 | 9.039e-11 | 0 | 0 | 0 | 0 | 0 | 1 | -90 | 90 | 0.085226 | 0.021403 | -0.085221 | -0.021401
39 | 53 | 0.94953 | 0.6077 | 1.5945e-09 | 0 | 0 | 0 | 0 | 0 | 1 | -90 | 90 | 0.0034868 | 0.00087377 | -0.0034866 | -0.00087385
47 | 48 | 0.63757 | 0.40804 | 1.0706e-09 | 0 | 0 | 0 | 0 | 0 | 1 | -90 | 90 | 0.080365 | 0.020184 | -0.08032 | -0.020155
48 | 46 | 0.14175 | 0.090721 | 2.3804e-10 | 0 | 0 | 0 | 0 | 0 | 1 | -90 | 90 | 0.071761 | 0.01801 | -0.071753 | -0.018005
44 | 46 | 0.50053 | 0.32034 | 8.4053e-10 | 0 | 0 | 0 | 0 | 0 | 1 | -90 | 90 | -0.067139 | -0.016839 | 0.067164 | 0.016855