## bus_data
BUS_I | BUS_TYPE | Pd | Qd | Gs | Bs | area | Vm | Va | baseKV | zone | Vmax | Vmin
1 | 1 | 0.0006574 | 0.00016476 | 0 | 0 | 1 | 0.99571 | -0.081792 | 0.4 | 1 | 1.1 | 0.9
2 | 1 | 0 | 0 | 0 | 0 | 1 | 0.99573 | -0.081343 | 0.4 | 1 | 1.1 | 0.9
4 | 1 | 0.00086207 | 0.00021605 | 0 | 0 | 1 | 0.99492 | -0.096876 | 0.4 | 1 | 1.1 | 0.9
5 | 1 | 0.0043848 | 0.0010989 | 0 | 0 | 1 | 0.99701 | -0.056878 | 0.4 | 1 | 1.1 | 0.9
6 | 1 | 0.0031718 | 0.00079493 | 0 | 0 | 1 | 0.99558 | -0.084407 | 0.4 | 1 | 1.1 | 0.9
19 | 1 | 0.00058422 | 0.00014642 | 0 | 0 | 1 | 0.9944 | -0.10693 | 0.4 | 1 | 1.1 | 0.9
53 | 1 | 0.013389 | 0.0033557 | 0 | 0 | 1 | 0.99789 | -0.040185 | 0.4 | 1 | 1.1 | 0.9
64 | 1 | 0.0028514 | 0.00071462 | 0 | 0 | 1 | 0.99543 | -0.08726 | 0.4 | 1 | 1.1 | 0.9
18 | 1 | 0.00072904 | 0.00018271 | 0 | 0 | 1 | 0.9939 | -0.11653 | 0.4 | 1 | 1.1 | 0.9
33 | 1 | 0.010112 | 0.0025343 | 0 | 0 | 1 | 0.99819 | -0.034389 | 0.4 | 1 | 1.1 | 0.9
63 | 1 | 0.0027814 | 0.00069709 | 0 | 0 | 1 | 0.99543 | -0.087261 | 0.4 | 1 | 1.1 | 0.9
8 | 1 | 0.0055356 | 0.0013873 | 0 | 0 | 1 | 0.98194 | -0.34825 | 0.4 | 1 | 1.1 | 0.9
9 | 1 | 0.010699 | 0.0026813 | 0 | 0 | 1 | 0.98203 | -0.34649 | 0.4 | 1 | 1.1 | 0.9
10 | 1 | 0.0013445 | 0.00033697 | 0 | 0 | 1 | 0.98193 | -0.34847 | 0.4 | 1 | 1.1 | 0.9
11 | 1 | 0.0090109 | 0.0022583 | 0 | 0 | 1 | 0.9822 | -0.34306 | 0.4 | 1 | 1.1 | 0.9
12 | 1 | 0.00034475 | 8.6403e-05 | 0 | 0 | 1 | 0.9819 | -0.34887 | 0.4 | 1 | 1.1 | 0.9
24 | 1 | 0.034132 | 0.0085544 | 0 | 0 | 1 | 0.98264 | -0.33444 | 0.4 | 1 | 1.1 | 0.9
48 | 1 | 0.00032235 | 8.0789e-05 | 0 | 0 | 1 | 0.9819 | -0.34903 | 0.4 | 1 | 1.1 | 0.9
23 | 1 | 0.0157 | 0.0039347 | 0 | 0 | 1 | 0.98364 | -0.31488 | 0.4 | 1 | 1.1 | 0.9
49 | 1 | 0.00096771 | 0.00024253 | 0 | 0 | 1 | 0.98189 | -0.34922 | 0.4 | 1 | 1.1 | 0.9
13 | 1 | 0.0064633 | 0.0016199 | 0 | 0 | 1 | 0.99954 | -0.0087153 | 0.4 | 1 | 1.1 | 0.9
14 | 1 | 0.011785 | 0.0029537 | 0 | 0 | 1 | 0.99993 | -0.001419 | 0.4 | 1 | 1.1 | 0.9
15 | 1 | 0.0026747 | 0.00067034 | 0 | 0 | 1 | 0.99952 | -0.009106 | 0.4 | 1 | 1.1 | 0.9
16 | 3 | 0.0027837 | 0.00069766 | 0 | 0 | 1 | 1 | 0 | 0.4 | 1 | 1.1 | 0.9
17 | 1 | 0.0027839 | 0.0006977 | 0 | 0 | 1 | 0.99946 | -0.010252 | 0.4 | 1 | 1.1 | 0.9
45 | 1 | 0.006335 | 0.0015877 | 0 | 0 | 1 | 0.99976 | -0.0045255 | 0.4 | 1 | 1.1 | 0.9
31 | 1 | 0.03308 | 0.0082907 | 0 | 0 | 1 | 0.99945 | -0.01045 | 0.4 | 1 | 1.1 | 0.9
46 | 1 | 0.0027837 | 0.00069766 | 0 | 0 | 1 | 0.99963 | -0.0070046 | 0.4 | 1 | 1.1 | 0.9
30 | 1 | 0.0064241 | 0.00161 | 0 | 0 | 1 | 0.99884 | -0.022019 | 0.4 | 1 | 1.1 | 0.9
20 | 1 | 0.0030209 | 0.0007571 | 0 | 0 | 1 | 0.99366 | -0.12102 | 0.4 | 1 | 1.1 | 0.9
21 | 1 | 0.0071579 | 0.0017939 | 0 | 0 | 1 | 0.9934 | -0.1261 | 0.4 | 1 | 1.1 | 0.9
22 | 1 | 0.0064363 | 0.0016131 | 0 | 0 | 1 | 0.99337 | -0.1266 | 0.4 | 1 | 1.1 | 0.9
27 | 1 | 0.029978 | 0.0075131 | 0 | 0 | 1 | 0.9926 | -0.14154 | 0.4 | 1 | 1.1 | 0.9
28 | 1 | 0.014847 | 0.0037211 | 0 | 0 | 1 | 0.99125 | -0.16747 | 0.4 | 1 | 1.1 | 0.9
25 | 1 | 0.0034041 | 0.00085316 | 0 | 0 | 1 | 0.9839 | -0.30985 | 0.4 | 1 | 1.1 | 0.9
26 | 1 | 0.022353 | 0.0056023 | 0 | 0 | 1 | 0.98519 | -0.28466 | 0.4 | 1 | 1.1 | 0.9
39 | 1 | 0 | 0 | 0 | 0 | 1 | 0.98598 | -0.26944 | 0.4 | 1 | 1.1 | 0.9
29 | 1 | 0.02971 | 0.0074461 | 0 | 0 | 1 | 0.99036 | -0.18457 | 0.4 | 1 | 1.1 | 0.9
32 | 1 | 0.0063214 | 0.0015843 | 0 | 0 | 1 | 0.99884 | -0.022154 | 0.4 | 1 | 1.1 | 0.9
34 | 1 | 0.0074048 | 0.0018558 | 0 | 0 | 1 | 0.99654 | -0.066421 | 0.4 | 1 | 1.1 | 0.9
35 | 1 | 0.005045 | 0.0012644 | 0 | 0 | 1 | 0.99666 | -0.064201 | 0.4 | 1 | 1.1 | 0.9
36 | 1 | 0.0082372 | 0.0020644 | 0 | 0 | 1 | 0.99588 | -0.079142 | 0.4 | 1 | 1.1 | 0.9
37 | 1 | 0.0049475 | 0.00124 | 0 | 0 | 1 | 0.99716 | -0.054549 | 0.4 | 1 | 1.1 | 0.9
38 | 1 | 0 | 0 | 0 | 0 | 1 | 0.99492 | -0.097647 | 0.4 | 1 | 1.1 | 0.9
43 | 1 | 0.013191 | 0.0033059 | 0 | 0 | 1 | 0.99756 | -0.046802 | 0.4 | 1 | 1.1 | 0.9
60 | 1 | 0.010562 | 0.0026472 | 0 | 0 | 1 | 0.99363 | -0.12248 | 0.4 | 1 | 1.1 | 0.9
41 | 1 | 0.0054468 | 0.0013651 | 0 | 0 | 1 | 0.99785 | -0.0413 | 0.4 | 1 | 1.1 | 0.9
61 | 1 | 0.018394 | 0.0046099 | 0 | 0 | 1 | 0.99298 | -0.13509 | 0.4 | 1 | 1.1 | 0.9
40 | 1 | 0.049122 | 0.012311 | 0 | 0 | 1 | 0.998 | -0.038446 | 0.4 | 1 | 1.1 | 0.9
42 | 1 | 0.0027837 | 0.00069766 | 0 | 0 | 1 | 0.99809 | -0.036569 | 0.4 | 1 | 1.1 | 0.9
44 | 1 | 0.0045003 | 0.0011279 | 0 | 0 | 1 | 0.99835 | -0.031661 | 0.4 | 1 | 1.1 | 0.9
51 | 1 | 0.0027835 | 0.00069761 | 0 | 0 | 1 | 0.99836 | -0.031448 | 0.4 | 1 | 1.1 | 0.9
52 | 1 | 0.011682 | 0.0029279 | 0 | 0 | 1 | 0.99858 | -0.027258 | 0.4 | 1 | 1.1 | 0.9
47 | 1 | 0.0027835 | 0.00069761 | 0 | 0 | 1 | 0.99928 | -0.013775 | 0.4 | 1 | 1.1 | 0.9
57 | 1 | 0.0036519 | 0.00091525 | 0 | 0 | 1 | 0.99925 | -0.014416 | 0.4 | 1 | 1.1 | 0.9
55 | 1 | 0.004829 | 0.0012103 | 0 | 0 | 1 | 0.99925 | -0.014464 | 0.4 | 1 | 1.1 | 0.9
59 | 1 | 0.0027814 | 0.00069709 | 0 | 0 | 1 | 0.99865 | -0.02599 | 0.4 | 1 | 1.1 | 0.9
58 | 1 | 0.0054328 | 0.0013616 | 0 | 0 | 1 | 0.99875 | -0.023999 | 0.4 | 1 | 1.1 | 0.9
54 | 1 | 0.0063391 | 0.0015887 | 0 | 0 | 1 | 0.99924 | -0.014642 | 0.4 | 1 | 1.1 | 0.9
56 | 1 | 0.0027814 | 0.00069709 | 0 | 0 | 1 | 0.99896 | -0.019991 | 0.4 | 1 | 1.1 | 0.9
62 | 1 | 0.002785 | 0.00069798 | 0 | 0 | 1 | 0.9929 | -0.13663 | 0.4 | 1 | 1.1 | 0.9
66 | 1 | 0.017557 | 0.0044002 | 0 | 0 | 1 | 0.99267 | -0.14111 | 0.4 | 1 | 1.1 | 0.9

## generator_data
GEN_BUS | PG | QG | QMAX | QMIN | VG | MBASE | GEN_STATUS | PMAX | PMIN
16 | 0.512 | 0.1295 | 10 | -10 | 1 | 100 | 1 | 10 | 0

## branch_data
F_BUS | T_BUS | BR_R | BR_X | BR_B | RATE_A | RATE_B | RATE_C | TAP | SHIFT | BR_STATUS | ANGMIN | ANGMAX | P_in | Q_in | P_out | Q_out
1 | 2 | 3.0362 | 1.9432 | 5.0986e-09 | 0 | 0 | 0 | 0 | 0 | 1 | -90 | 90 | -0.0006574 | -0.00016476 | 0.00065741 | 0.00016426
2 | 4 | 0.34989 | 0.22393 | 1.7627e-09 | 0 | 0 | 0 | 0 | 0 | 1 | -90 | 90 | 0.19868 | 0.050392 | -0.19853 | -0.050297
2 | 5 | 0.5269 | 0.33721 | 2.6544e-09 | 0 | 0 | 0 | 0 | 0 | 1 | -90 | 90 | -0.20815 | -0.052763 | 0.20839 | 0.05292
2 | 6 | 1.5464 | 0.98973 | 2.5969e-09 | 0 | 0 | 0 | 0 | 0 | 1 | -90 | 90 | 0.0088066 | 0.0022073 | -0.0088054 | -0.0022068
4 | 19 | 0.22703 | 0.1453 | 1.1437e-09 | 0 | 0 | 0 | 0 | 0 | 1 | -90 | 90 | 0.19767 | 0.050081 | -0.19758 | -0.05002
5 | 53 | 0.35283 | 0.22581 | 1.7775e-09 | 0 | 0 | 0 | 0 | 0 | 1 | -90 | 90 | -0.21278 | -0.054019 | 0.21295 | 0.054128
6 | 64 | 2.2499 | 1.4399 | 3.7782e-09 | 0 | 0 | 0 | 0 | 0 | 1 | -90 | 90 | 0.0056336 | 0.0014118 | -0.0056328 | -0.0014117
19 | 18 | 0.21741 | 0.13914 | 1.0953e-09 | 0 | 0 | 0 | 0 | 0 | 1 | -90 | 90 | 0.19699 | 0.049874 | -0.1969 | -0.049816
53 | 33 | 0.11532 | 0.073807 | 5.8098e-10 | 0 | 0 | 0 | 0 | 0 | 1 | -90 | 90 | -0.22634 | -0.057484 | 0.2264 | 0.057524
64 | 63 | 0.0011909 | 0.00076219 | 1.9999e-12 | 0 | 0 | 0 | 0 | 0 | 1 | -90 | 90 | 0.0027814 | 0.00069709 | -0.0027814 | -0.00069709
18 | 20 | 0.10201 | 0.065286 | 5.1391e-10 | 0 | 0 | 0 | 0 | 0 | 1 | -90 | 90 | 0.19617 | 0.049633 | -0.19613 | -0.049606
33 | 32 | 0.23317 | 0.14923 | 1.1747e-09 | 0 | 0 | 0 | 0 | 0 | 1 | -90 | 90 | -0.23651 | -0.060058 | 0.23665 | 0.060148
8 | 9 | 0.89188 | 0.5708 | 1.4977e-09 | 0 | 0 | 0 | 0 | 0 | 1 | -90 | 90 | -0.0085149 | -0.0021337 | 0.0085157 | 0.002134
8 | 10 | 0.31257 | 0.20004 | 5.2488e-10 | 0 | 0 | 0 | 0 | 0 | 1 | -90 | 90 | 0.0029794 | 0.0007463 | -0.0029794 | -0.00074634
9 | 11 | 0.77198 | 0.49407 | 1.2964e-09 | 0 | 0 | 0 | 0 | 0 | 1 | -90 | 90 | -0.019214 | -0.0048153 | 0.019217 | 0.0048172
10 | 12 | 1.0651 | 0.68166 | 1.7886e-09 | 0 | 0 | 0 | 0 | 0 | 1 | -90 | 90 | 0.0016349 | 0.00040936 | -0.0016348 | -0.00040951
11 | 24 | 1.3211 | 0.84548 | 2.2184e-09 | 0 | 0 | 0 | 0 | 0 | 1 | -90 | 90 | -0.028228 | -0.0070755 | 0.02824 | 0.0070828
12 | 48 | 0.54636 | 0.34967 | 9.1748e-10 | 0 | 0 | 0 | 0 | 0 | 1 | -90 | 90 | 0.0012901 | 0.00032311 | -0.0012901 | -0.00032319
24 | 23 | 1.3589 | 0.86967 | 2.2819e-09 | 0 | 0 | 0 | 0 | 0 | 1 | -90 | 90 | -0.062372 | -0.015637 | 0.06243 | 0.015674
48 | 49 | 0.85762 | 0.54888 | 1.4402e-09 | 0 | 0 | 0 | 0 | 0 | 1 | -90 | 90 | 0.00096771 | 0.0002424 | -0.0009677 | -0.00024253
23 | 25 | 0.27991 | 0.17914 | 4.7004e-10 | 0 | 0 | 0 | 0 | 0 | 1 | -90 | 90 | -0.07813 | -0.019609 | 0.078148 | 0.019621
13 | 14 | 0.11185 | 0.071583 | 5.6347e-10 | 0 | 0 | 0 | 0 | 0 | 1 | -90 | 90 | -0.29456 | -0.074725 | 0.29467 | 0.074792
13 | 15 | 0.0061222 | 0.0039182 | 3.0843e-11 | 0 | 0 | 0 | 0 | 0 | 1 | -90 | 90 | 0.2881 | 0.073106 | -0.28809 | -0.073102
14 | 16 | 0.020918 | 0.013388 | 1.0538e-10 | 0 | 0 | 0 | 0 | 0 | 1 | -90 | 90 | -0.30645 | -0.077745 | 0.30647 | 0.077759
15 | 17 | 0.01813 | 0.011603 | 9.1335e-11 | 0 | 0 | 0 | 0 | 0 | 1 | -90 | 90 | 0.28542 | 0.072432 | -0.2854 | -0.072422
16 | 45 | 0.10031 | 0.064201 | 5.0537e-10 | 0 | 0 | 0 | 0 | 0 | 1 | -90 | 90 | 0.20275 | 0.051041 | -0.20271 | -0.051013
17 | 31 | 0.0031626 | 0.0020241 | 1.5933e-11 | 0 | 0 | 0 | 0 | 0 | 1 | -90 | 90 | 0.28262 | 0.071724 | -0.28262 | -0.071722
45 | 46 | 0.05671 | 0.036295 | 2.857e-10 | 0 | 0 | 0 | 0 | 0 | 1 | -90 | 90 | 0.19637 | 0.049425 | -0.19635 | -0.049411
31 | 30 | 0.20937 | 0.134 | 1.0548e-09 | 0 | 0 | 0 | 0 | 0 | 1 | -90 | 90 | 0.24954 | 0.063432 | -0.2494 | -0.063343
46 | 47 | 0.15702 | 0.10049 | 7.9105e-10 | 0 | 0 | 0 | 0 | 0 | 1 | -90 | 90 | 0.19356 | 0.048713 | -0.1935 | -0.048673
30 | 32 | 0.0025175 | 0.0016112 | 1.2683e-11 | 0 | 0 | 0 | 0 | 0 | 1 | -90 | 90 | 0.24297 | 0.061733 | -0.24297 | -0.061732
20 | 21 | 0.11693 | 0.074837 | 5.8909e-10 | 0 | 0 | 0 | 0 | 0 | 1 | -90 | 90 | 0.19311 | 0.048849 | -0.19306 | -0.048819
21 | 22 | 0.012161 | 0.007783 | 6.1264e-11 | 0 | 0 | 0 | 0 | 0 | 1 | -90 | 90 | 0.1859 | 0.047025 | -0.1859 | -0.047022
22 | 27 | 0.3701 | 0.23686 | 1.8645e-09 | 0 | 0 | 0 | 0 | 0 | 1 | -90 | 90 | 0.17946 | 0.045409 | -0.17933 | -0.045327
27 | 28 | 0.77073 | 0.49327 | 2.5885e-09 | 0 | 0 | 0 | 0 | 0 | 1 | -90 | 90 | 0.14936 | 0.037814 | -0.14917 | -0.037695
28 | 29 | 0.56349 | 0.36064 | 9.4626e-10 | 0 | 0 | 0 | 0 | 0 | 1 | -90 | 90 | 0.13432 | 0.033974 | -0.13421 | -0.033904
25 | 26 | 1.3433 | 0.85971 | 2.2557e-09 | 0 | 0 | 0 | 0 | 0 | 1 | -90 | 90 | -0.081553 | -0.020474 | 0.081651 | 0.020537
26 | 39 | 0.63823 | 0.40846 | 1.0718e-09 | 0 | 0 | 0 | 0 | 0 | 1 | -90 | 90 | -0.104 | -0.026139 | 0.10408 | 0.026187
39 | 29 | 3.5784 | 2.2902 | 6.009e-09 | 0 | 0 | 0 | 0 | 0 | 1 | -90 | 90 | -0.10408 | -0.026187 | 0.1045 | 0.026458
34 | 35 | 0.15222 | 0.097419 | 2.5561e-10 | 0 | 0 | 0 | 0 | 0 | 1 | -90 | 90 | -0.065106 | -0.01638 | 0.065113 | 0.016385
34 | 36 | 0.98347 | 0.62942 | 1.6515e-09 | 0 | 0 | 0 | 0 | 0 | 1 | -90 | 90 | 0.057701 | 0.014524 | -0.057666 | -0.014502
35 | 37 | 0.61431 | 0.39316 | 1.0316e-09 | 0 | 0 | 0 | 0 | 0 | 1 | -90 | 90 | -0.070158 | -0.017649 | 0.07019 | 0.01767
36 | 38 | 1.6671 | 1.0669 | 2.7994e-09 | 0 | 0 | 0 | 0 | 0 | 1 | -90 | 90 | 0.049429 | 0.012438 | -0.049385 | -0.01241
37 | 43 | 0.46094 | 0.295 | 7.7405e-10 | 0 | 0 | 0 | 0 | 0 | 1 | -90 | 90 | -0.075138 | -0.01891 | 0.075165 | 0.018927
38 | 60 | 2.2317 | 1.4283 | 3.7476e-09 | 0 | 0 | 0 | 0 | 0 | 1 | -90 | 90 | 0.049385 | 0.01241 | -0.049327 | -0.012373
43 | 41 | 0.27855 | 0.17827 | 4.6777e-10 | 0 | 0 | 0 | 0 | 0 | 1 | -90 | 90 | -0.088356 | -0.022233 | 0.088379 | 0.022248
60 | 61 | 1.4406 | 0.92201 | 2.4192e-09 | 0 | 0 | 0 | 0 | 0 | 1 | -90 | 90 | 0.038764 | 0.0097259 | -0.038741 | -0.0097112
41 | 40 | 0.13614 | 0.08713 | 2.2862e-10 | 0 | 0 | 0 | 0 | 0 | 1 | -90 | 90 | -0.093826 | -0.023613 | 0.093839 | 0.023621
61 | 62 | 0.33302 | 0.21313 | 5.5923e-10 | 0 | 0 | 0 | 0 | 0 | 1 | -90 | 90 | 0.020347 | 0.0051013 | -0.020346 | -0.0051004
40 | 42 | 0.058752 | 0.037601 | 1.9732e-10 | 0 | 0 | 0 | 0 | 0 | 1 | -90 | 90 | -0.14296 | -0.035932 | 0.14297 | 0.035941
42 | 44 | 0.15069 | 0.096439 | 7.5913e-10 | 0 | 0 | 0 | 0 | 0 | 1 | -90 | 90 | -0.14576 | -0.036638 | 0.14579 | 0.03666
44 | 51 | 0.0063355 | 0.0040547 | 3.1917e-11 | 0 | 0 | 0 | 0 | 0 | 1 | -90 | 90 | -0.15029 | -0.037788 | 0.15029 | 0.037789
51 | 52 | 0.12258 | 0.078451 | 6.1753e-10 | 0 | 0 | 0 | 0 | 0 | 1 | -90 | 90 | -0.15308 | -0.038487 | 0.15311 | 0.038506
52 | 59 | 0.034464 | 0.022057 | 1.7362e-10 | 0 | 0 | 0 | 0 | 0 | 1 | -90 | 90 | -0.16479 | -0.041434 | 0.1648 | 0.04144
47 | 57 | 0.015097 | 0.009662 | 7.6055e-11 | 0 | 0 | 0 | 0 | 0 | 1 | -90 | 90 | 0.19072 | 0.047975 | -0.19071 | -0.047972
57 | 55 | 0.001141 | 0.00073022 | 5.748e-12 | 0 | 0 | 0 | 0 | 0 | 1 | -90 | 90 | 0.18706 | 0.047056 | -0.18706 | -0.047056
55 | 54 | 0.0043791 | 0.0028026 | 2.2061e-11 | 0 | 0 | 0 | 0 | 0 | 1 | -90 | 90 | 0.18223 | 0.045846 | -0.18223 | -0.045845
59 | 58 | 0.05322 | 0.034061 | 2.6811e-10 | 0 | 0 | 0 | 0 | 0 | 1 | -90 | 90 | -0.16758 | -0.042137 | 0.1676 | 0.042148
58 | 56 | 0.10381 | 0.066435 | 5.2295e-10 | 0 | 0 | 0 | 0 | 0 | 1 | -90 | 90 | -0.17303 | -0.043509 | 0.17306 | 0.04353
54 | 56 | 0.13643 | 0.087313 | 6.8729e-10 | 0 | 0 | 0 | 0 | 0 | 1 | -90 | 90 | 0.17589 | 0.044256 | -0.17584 | -0.044227
62 | 66 | 1.128 | 0.7219 | 1.8942e-09 | 0 | 0 | 0 | 0 | 0 | 1 | -90 | 90 | 0.017561 | 0.0044024 | -0.017557 | -0.0044002