## bus_data
BUS_I | BUS_TYPE | Pd | Qd | Gs | Bs | area | Vm | Va | baseKV | zone | Vmax | Vmin
1 | 1 | 0.0082465 | 0.0020668 | 0 | 0 | 1 | 0.9894 | -0.20289 | 0.4 | 1 | 1.1 | 0.9
2 | 1 | 0.0077414 | 0.0019402 | 0 | 0 | 1 | 0.9905 | -0.18169 | 0.4 | 1 | 1.1 | 0.9
3 | 1 | 0 | 0 | 0 | 0 | 1 | 0.98811 | -0.22785 | 0.4 | 1 | 1.1 | 0.9
4 | 1 | 0.0092913 | 0.0023286 | 0 | 0 | 1 | 0.99124 | -0.16743 | 0.4 | 1 | 1.1 | 0.9
5 | 1 | 0.014738 | 0.0036936 | 0 | 0 | 1 | 0.98693 | -0.25084 | 0.4 | 1 | 1.1 | 0.9
31 | 1 | 0.006055 | 0.0015175 | 0 | 0 | 1 | 0.99186 | -0.15564 | 0.4 | 1 | 1.1 | 0.9
6 | 1 | 0.016789 | 0.0042078 | 0 | 0 | 1 | 0.98495 | -0.28919 | 0.4 | 1 | 1.1 | 0.9
25 | 1 | 0 | 0 | 0 | 0 | 1 | 0.9934 | -0.12592 | 0.4 | 1 | 1.1 | 0.9
7 | 1 | 0.0085439 | 0.0021413 | 0 | 0 | 1 | 0.98367 | -0.3141 | 0.4 | 1 | 1.1 | 0.9
8 | 1 | 0.074134 | 0.01858 | 0 | 0 | 1 | 0.98241 | -0.33885 | 0.4 | 1 | 1.1 | 0.9
9 | 1 | 0.0071661 | 0.001796 | 0 | 0 | 1 | 0.98215 | -0.34388 | 0.4 | 1 | 1.1 | 0.9
10 | 1 | 0 | 0 | 0 | 0 | 1 | 0.98197 | -0.34734 | 0.4 | 1 | 1.1 | 0.9
42 | 1 | 0.0079653 | 0.0019963 | 0 | 0 | 1 | 0.98191 | -0.34851 | 0.4 | 1 | 1.1 | 0.9
11 | 1 | 0.0059633 | 0.0014945 | 0 | 0 | 1 | 0.99468 | -0.10237 | 0.4 | 1 | 1.1 | 0.9
12 | 1 | 0.0083739 | 0.0020987 | 0 | 0 | 1 | 0.99458 | -0.10426 | 0.4 | 1 | 1.1 | 0.9
13 | 1 | 0 | 0 | 0 | 0 | 1 | 0.99583 | -0.080192 | 0.4 | 1 | 1.1 | 0.9
14 | 1 | 0.002747 | 0.00068845 | 0 | 0 | 1 | 0.99438 | -0.10814 | 0.4 | 1 | 1.1 | 0.9
15 | 1 | 0.01791 | 0.0044887 | 0 | 0 | 1 | 0.99571 | -0.082374 | 0.4 | 1 | 1.1 | 0.9
16 | 1 | 0.036362 | 0.0091131 | 0 | 0 | 1 | 0.99571 | -0.082473 | 0.4 | 1 | 1.1 | 0.9
17 | 1 | 0 | 0 | 0 | 0 | 1 | 0.99658 | -0.065767 | 0.4 | 1 | 1.1 | 0.9
18 | 1 | 0.0027883 | 0.00069882 | 0 | 0 | 1 | 0.99423 | -0.11104 | 0.4 | 1 | 1.1 | 0.9
37 | 1 | 0.0068603 | 0.0017194 | 0 | 0 | 1 | 0.99641 | -0.068907 | 0.4 | 1 | 1.1 | 0.9
35 | 1 | 0.04753 | 0.011912 | 0 | 0 | 1 | 0.99816 | -0.035238 | 0.4 | 1 | 1.1 | 0.9
41 | 1 | 0.0033589 | 0.00084183 | 0 | 0 | 1 | 0.99406 | -0.11423 | 0.4 | 1 | 1.1 | 0.9
44 | 1 | 0.0072922 | 0.0018276 | 0 | 0 | 1 | 0.99635 | -0.070029 | 0.4 | 1 | 1.1 | 0.9
36 | 1 | 0.012133 | 0.0030407 | 0 | 0 | 1 | 0.99819 | -0.034784 | 0.4 | 1 | 1.1 | 0.9
40 | 1 | 0.0037301 | 0.00093485 | 0 | 0 | 1 | 0.99392 | -0.11708 | 0.4 | 1 | 1.1 | 0.9
19 | 1 | 0.033606 | 0.0084223 | 0 | 0 | 1 | 0.99062 | -0.17981 | 0.4 | 1 | 1.1 | 0.9
21 | 1 | 0 | 0 | 0 | 0 | 1 | 0.99066 | -0.17893 | 0.4 | 1 | 1.1 | 0.9
23 | 1 | 0.011761 | 0.0029477 | 0 | 0 | 1 | 0.99102 | -0.17207 | 0.4 | 1 | 1.1 | 0.9
24 | 1 | 0 | 0 | 0 | 0 | 1 | 0.99293 | -0.13507 | 0.4 | 1 | 1.1 | 0.9
29 | 1 | 0 | 0 | 0 | 0 | 1 | 0.99404 | -0.11369 | 0.4 | 1 | 1.1 | 0.9
39 | 1 | 0.0029139 | 0.0007303 | 0 | 0 | 1 | 0.99386 | -0.11809 | 0.4 | 1 | 1.1 | 0.9
38 | 1 | 0.011714 | 0.0029357 | 0 | 0 | 1 | 0.99388 | -0.11776 | 0.4 | 1 | 1.1 | 0.9
32 | 1 | 0.0085378 | 0.0021398 | 0 | 0 | 1 | 0.994 | -0.11441 | 0.4 | 1 | 1.1 | 0.9
27 | 1 | 0.011812 | 0.0029604 | 0 | 0 | 1 | 0.99564 | -0.083072 | 0.4 | 1 | 1.1 | 0.9
26 | 1 | 0.022481 | 0.0056342 | 0 | 0 | 1 | 0.9964 | -0.068512 | 0.4 | 1 | 1.1 | 0.9
28 | 1 | 0.02113 | 0.0052957 | 0 | 0 | 1 | 0.99803 | -0.037407 | 0.4 | 1 | 1.1 | 0.9
30 | 1 | 0.0089317 | 0.0022385 | 0 | 0 | 1 | 0.99928 | -0.01359 | 0.4 | 1 | 1.1 | 0.9
33 | 3 | 0.038535 | 0.0096578 | 0 | 0 | 1 | 1 | 0 | 0.4 | 1 | 1.1 | 0.9
34 | 1 | 0.01214 | 0.0030426 | 0 | 0 | 1 | 0.99943 | -0.010959 | 0.4 | 1 | 1.1 | 0.9
45 | 1 | 0.007457 | 0.0018689 | 0 | 0 | 1 | 0.9963 | -0.071092 | 0.4 | 1 | 1.1 | 0.9

## generator_data
GEN_BUS | PG | QG | QMAX | QMIN | VG | MBASE | GEN_STATUS | PMAX | PMIN
33 | 0.51023 | 0.12923 | 10 | -10 | 1 | 100 | 1 | 10 | 0

## branch_data
F_BUS | T_BUS | BR_R | BR_X | BR_B | RATE_A | RATE_B | RATE_C | TAP | SHIFT | BR_STATUS | ANGMIN | ANGMAX | P_in | Q_in | P_out | Q_out
1 | 2 | 0.67695 | 0.43325 | 1.1368e-09 | 0 | 0 | 0 | 0 | 0 | 1 | -90 | 90 | -0.13832 | -0.034951 | 0.13846 | 0.035041
1 | 3 | 0.84553 | 0.54114 | 1.4199e-09 | 0 | 0 | 0 | 0 | 0 | 1 | -90 | 90 | 0.13007 | 0.032884 | -0.12992 | -0.032785
2 | 4 | 0.43187 | 0.2764 | 1.4505e-09 | 0 | 0 | 0 | 0 | 0 | 1 | -90 | 90 | -0.1462 | -0.036981 | 0.1463 | 0.037045
3 | 5 | 0.77693 | 0.49724 | 1.3047e-09 | 0 | 0 | 0 | 0 | 0 | 1 | -90 | 90 | 0.12992 | 0.032785 | -0.12977 | -0.032694
4 | 31 | 0.33609 | 0.2151 | 1.1288e-09 | 0 | 0 | 0 | 0 | 0 | 1 | -90 | 90 | -0.15559 | -0.039374 | 0.15568 | 0.03943
5 | 6 | 1.4581 | 0.93321 | 2.4486e-09 | 0 | 0 | 0 | 0 | 0 | 1 | -90 | 90 | 0.11504 | 0.029 | -0.11483 | -0.028866
31 | 25 | 0.81691 | 0.52282 | 2.7436e-09 | 0 | 0 | 0 | 0 | 0 | 1 | -90 | 90 | -0.16174 | -0.040948 | 0.16197 | 0.041095
6 | 7 | 1.1061 | 0.70789 | 1.8574e-09 | 0 | 0 | 0 | 0 | 0 | 1 | -90 | 90 | 0.098036 | 0.024658 | -0.09792 | -0.024584
25 | 29 | 0.26262 | 0.16808 | 8.8201e-10 | 0 | 0 | 0 | 0 | 0 | 1 | -90 | 90 | -0.20745 | -0.052536 | 0.20757 | 0.052614
25 | 24 | 0.89236 | 0.57111 | 1.4985e-09 | 0 | 0 | 0 | 0 | 0 | 1 | -90 | 90 | 0.045479 | 0.011441 | -0.045459 | -0.011429
7 | 8 | 1.2012 | 0.76877 | 2.0171e-09 | 0 | 0 | 0 | 0 | 0 | 1 | -90 | 90 | 0.089376 | 0.022442 | -0.089271 | -0.022375
8 | 9 | 1.4348 | 0.91825 | 2.4094e-09 | 0 | 0 | 0 | 0 | 0 | 1 | -90 | 90 | 0.015137 | 0.0037951 | -0.015133 | -0.0037931
9 | 10 | 1.8803 | 1.2034 | 3.1575e-09 | 0 | 0 | 0 | 0 | 0 | 1 | -90 | 90 | 0.007967 | 0.001997 | -0.0079657 | -0.0019965
10 | 42 | 0.63457 | 0.40613 | 1.0656e-09 | 0 | 0 | 0 | 0 | 0 | 1 | -90 | 90 | 0.0079657 | 0.0019965 | -0.0079653 | -0.0019963
11 | 12 | 0.23516 | 0.1505 | 3.9489e-10 | 0 | 0 | 0 | 0 | 0 | 1 | -90 | 90 | 0.035644 | 0.0089396 | -0.035641 | -0.0089376
11 | 13 | 2.3677 | 1.5153 | 3.976e-09 | 0 | 0 | 0 | 0 | 0 | 1 | -90 | 90 | -0.041607 | -0.010434 | 0.041651 | 0.010462
12 | 14 | 0.63048 | 0.40351 | 1.0587e-09 | 0 | 0 | 0 | 0 | 0 | 1 | -90 | 90 | 0.027267 | 0.0068389 | -0.027262 | -0.0068358
13 | 15 | 0.54141 | 0.3465 | 9.0917e-10 | 0 | 0 | 0 | 0 | 0 | 1 | -90 | 90 | 0.017912 | 0.0044898 | -0.01791 | -0.0044887
13 | 16 | 0.27875 | 0.1784 | 4.681e-10 | 0 | 0 | 0 | 0 | 0 | 1 | -90 | 90 | 0.036365 | 0.0091155 | -0.036361 | -0.0091131
13 | 17 | 0.66937 | 0.4284 | 1.1241e-09 | 0 | 0 | 0 | 0 | 0 | 1 | -90 | 90 | -0.095929 | -0.024067 | 0.095995 | 0.024109
14 | 18 | 0.5251 | 0.33606 | 8.8178e-10 | 0 | 0 | 0 | 0 | 0 | 1 | -90 | 90 | 0.024515 | 0.0061473 | -0.024511 | -0.0061452
17 | 37 | 0.64662 | 0.41384 | 1.0858e-09 | 0 | 0 | 0 | 0 | 0 | 1 | -90 | 90 | 0.021614 | 0.0054184 | -0.021611 | -0.0054164
17 | 35 | 1.1588 | 0.7416 | 1.9459e-09 | 0 | 0 | 0 | 0 | 0 | 1 | -90 | 90 | -0.11761 | -0.029528 | 0.11778 | 0.029637
18 | 41 | 0.64997 | 0.41598 | 1.0915e-09 | 0 | 0 | 0 | 0 | 0 | 1 | -90 | 90 | 0.021723 | 0.0054464 | -0.02172 | -0.0054444
37 | 44 | 0.33874 | 0.21679 | 5.6883e-10 | 0 | 0 | 0 | 0 | 0 | 1 | -90 | 90 | 0.01475 | 0.0036971 | -0.01475 | -0.0036966
35 | 36 | 0.012301 | 0.0078727 | 4.1314e-11 | 0 | 0 | 0 | 0 | 0 | 1 | -90 | 90 | -0.16531 | -0.041549 | 0.16531 | 0.041552
41 | 40 | 0.6889 | 0.44089 | 1.1568e-09 | 0 | 0 | 0 | 0 | 0 | 1 | -90 | 90 | 0.018361 | 0.0046026 | -0.018358 | -0.0046011
44 | 45 | 0.6343 | 0.40595 | 1.0652e-09 | 0 | 0 | 0 | 0 | 0 | 1 | -90 | 90 | 0.0074574 | 0.001869 | -0.007457 | -0.0018689
36 | 34 | 0.60143 | 0.38492 | 2.0199e-09 | 0 | 0 | 0 | 0 | 0 | 1 | -90 | 90 | -0.17745 | -0.044592 | 0.17765 | 0.044722
40 | 38 | 0.20538 | 0.13144 | 3.4488e-10 | 0 | 0 | 0 | 0 | 0 | 1 | -90 | 90 | 0.014628 | 0.0036663 | -0.014628 | -0.003666
19 | 21 | 0.11476 | 0.073447 | 1.9271e-10 | 0 | 0 | 0 | 0 | 0 | 1 | -90 | 90 | -0.033605 | -0.0084224 | 0.033607 | 0.0084232
21 | 23 | 0.89792 | 0.57467 | 1.5079e-09 | 0 | 0 | 0 | 0 | 0 | 1 | -90 | 90 | -0.033607 | -0.0084232 | 0.033618 | 0.0084301
23 | 24 | 3.5972 | 2.3022 | 6.0406e-09 | 0 | 0 | 0 | 0 | 0 | 1 | -90 | 90 | -0.045379 | -0.011378 | 0.045459 | 0.011429
29 | 32 | 0.37125 | 0.2376 | 6.2343e-10 | 0 | 0 | 0 | 0 | 0 | 1 | -90 | 90 | 0.0085381 | 0.0021399 | -0.0085378 | -0.0021398
29 | 27 | 0.63303 | 0.40514 | 2.1261e-09 | 0 | 0 | 0 | 0 | 0 | 1 | -90 | 90 | -0.21611 | -0.054754 | 0.21642 | 0.054958
39 | 38 | 0.50002 | 0.32001 | 8.3967e-10 | 0 | 0 | 0 | 0 | 0 | 1 | -90 | 90 | -0.0029139 | -0.0007303 | 0.002914 | 0.00073024
27 | 26 | 0.28599 | 0.18304 | 9.6052e-10 | 0 | 0 | 0 | 0 | 0 | 1 | -90 | 90 | -0.22824 | -0.057918 | 0.2284 | 0.05802
26 | 28 | 0.55708 | 0.35653 | 1.871e-09 | 0 | 0 | 0 | 0 | 0 | 1 | -90 | 90 | -0.25088 | -0.063654 | 0.25125 | 0.063895
28 | 30 | 0.39434 | 0.25238 | 1.3244e-09 | 0 | 0 | 0 | 0 | 0 | 1 | -90 | 90 | -0.27238 | -0.069191 | 0.2727 | 0.06939
30 | 33 | 0.21822 | 0.13966 | 7.329e-10 | 0 | 0 | 0 | 0 | 0 | 1 | -90 | 90 | -0.28163 | -0.071629 | 0.28181 | 0.071747
33 | 34 | 0.25938 | 0.166 | 8.7113e-10 | 0 | 0 | 0 | 0 | 0 | 1 | -90 | 90 | 0.18989 | 0.047828 | -0.18979 | -0.047764