## bus_data
BUS_I | BUS_TYPE | Pd | Qd | Gs | Bs | area | Vm | Va | baseKV | zone | Vmax | Vmin
1 | 1 | 0.0096783 | 0.0024256 | 0 | 0 | 1 | 0.99238 | -0.14497 | 0.4 | 1 | 1.1 | 0.9
2 | 1 | 0.016124 | 0.0040411 | 0 | 0 | 1 | 0.99277 | -0.13753 | 0.4 | 1 | 1.1 | 0.9
4 | 1 | 0 | 0 | 0 | 0 | 1 | 0.99372 | -0.11905 | 0.4 | 1 | 1.1 | 0.9
9 | 1 | 0.016658 | 0.0041749 | 0 | 0 | 1 | 0.99246 | -0.14348 | 0.4 | 1 | 1.1 | 0.9
10 | 1 | 0 | 0 | 0 | 0 | 1 | 0.99471 | -0.10027 | 0.4 | 1 | 1.1 | 0.9
7 | 1 | 0.0028112 | 0.00070455 | 0 | 0 | 1 | 0.99214 | -0.1492 | 0.4 | 1 | 1.1 | 0.9
5 | 1 | 0 | 0 | 0 | 0 | 1 | 0.98908 | -0.20774 | 0.4 | 1 | 1.1 | 0.9
6 | 1 | 0 | 0 | 0 | 0 | 1 | 0.98822 | -0.22428 | 0.4 | 1 | 1.1 | 0.9
141 | 1 | 0.0033514 | 0.00083994 | 0 | 0 | 1 | 0.98992 | -0.19158 | 0.4 | 1 | 1.1 | 0.9
156 | 1 | 0.0059549 | 0.0014924 | 0 | 0 | 1 | 0.98765 | -0.23519 | 0.4 | 1 | 1.1 | 0.9
14 | 1 | 0.010896 | 0.0027309 | 0 | 0 | 1 | 0.99201 | -0.15215 | 0.4 | 1 | 1.1 | 0.9
11 | 1 | 0 | 0 | 0 | 0 | 1 | 0.99525 | -0.089903 | 0.4 | 1 | 1.1 | 0.9
165 | 1 | 0.0017713 | 0.00044392 | 0 | 0 | 1 | 0.99373 | -0.11874 | 0.4 | 1 | 1.1 | 0.9
157 | 1 | 0.0019337 | 0.00048463 | 0 | 0 | 1 | 0.99611 | -0.073606 | 0.4 | 1 | 1.1 | 0.9
8 | 1 | 0 | 0 | 0 | 0 | 1 | 0.98989 | -0.19242 | 0.4 | 1 | 1.1 | 0.9
140 | 1 | 0.0035041 | 0.00087821 | 0 | 0 | 1 | 0.99098 | -0.17122 | 0.4 | 1 | 1.1 | 0.9
154 | 1 | 0.0033561 | 0.00084111 | 0 | 0 | 1 | 0.98739 | -0.24018 | 0.4 | 1 | 1.1 | 0.9
12 | 1 | 0.053092 | 0.013306 | 0 | 0 | 1 | 0.9844 | -0.29856 | 0.4 | 1 | 1.1 | 0.9
13 | 1 | 0.0082144 | 0.0020587 | 0 | 0 | 1 | 0.98844 | -0.22043 | 0.4 | 1 | 1.1 | 0.9
167 | 1 | 0.018181 | 0.0045566 | 0 | 0 | 1 | 0.98039 | -0.37679 | 0.4 | 1 | 1.1 | 0.9
174 | 1 | 0 | 0 | 0 | 0 | 1 | 0.98652 | -0.25743 | 0.4 | 1 | 1.1 | 0.9
143 | 1 | 0.0017714 | 0.00044395 | 0 | 0 | 1 | 0.99293 | -0.13411 | 0.4 | 1 | 1.1 | 0.9
158 | 1 | 0.0019194 | 0.00048106 | 0 | 0 | 1 | 0.99805 | -0.036737 | 0.4 | 1 | 1.1 | 0.9
166 | 1 | 0.056687 | 0.014207 | 0 | 0 | 1 | 0.97764 | -0.43053 | 0.4 | 1 | 1.1 | 0.9
175 | 1 | 0.021245 | 0.0053245 | 0 | 0 | 1 | 0.98529 | -0.28138 | 0.4 | 1 | 1.1 | 0.9
173 | 1 | 0.027678 | 0.0069367 | 0 | 0 | 1 | 0.98462 | -0.2942 | 0.4 | 1 | 1.1 | 0.9
15 | 1 | 0.00098046 | 0.00024573 | 0 | 0 | 1 | 0.97761 | -0.43039 | 0.4 | 1 | 1.1 | 0.9
17 | 1 | 0 | 0 | 0 | 0 | 1 | 0.97764 | -0.42979 | 0.4 | 1 | 1.1 | 0.9
18 | 1 | 0 | 0 | 0 | 0 | 1 | 0.97768 | -0.42903 | 0.4 | 1 | 1.1 | 0.9
94 | 1 | 0.00082039 | 0.00020561 | 0 | 0 | 1 | 0.97773 | -0.4279 | 0.4 | 1 | 1.1 | 0.9
93 | 1 | 0.00082034 | 0.0002056 | 0 | 0 | 1 | 0.97761 | -0.43025 | 0.4 | 1 | 1.1 | 0.9
95 | 1 | 0.00082096 | 0.00020575 | 0 | 0 | 1 | 0.97774 | -0.42775 | 0.4 | 1 | 1.1 | 0.9
92 | 1 | 0.0008206 | 0.00020566 | 0 | 0 | 1 | 0.97761 | -0.43036 | 0.4 | 1 | 1.1 | 0.9
19 | 1 | 0.001927 | 0.00048295 | 0 | 0 | 1 | 0.97355 | -0.50998 | 0.4 | 1 | 1.1 | 0.9
20 | 1 | 0.0021715 | 0.00054424 | 0 | 0 | 1 | 0.97356 | -0.50996 | 0.4 | 1 | 1.1 | 0.9
22 | 1 | 0.00091032 | 0.00022815 | 0 | 0 | 1 | 0.97356 | -0.50994 | 0.4 | 1 | 1.1 | 0.9
21 | 1 | 0 | 0 | 0 | 0 | 1 | 0.9746 | -0.48933 | 0.4 | 1 | 1.1 | 0.9
24 | 1 | 0.00091331 | 0.0002289 | 0 | 0 | 1 | 0.97462 | -0.48907 | 0.4 | 1 | 1.1 | 0.9
25 | 1 | 0.0012986 | 0.00032547 | 0 | 0 | 1 | 0.9746 | -0.48934 | 0.4 | 1 | 1.1 | 0.9
32 | 1 | 0 | 0 | 0 | 0 | 1 | 0.97364 | -0.50826 | 0.4 | 1 | 1.1 | 0.9
23 | 1 | 0 | 0 | 0 | 0 | 1 | 0.9749 | -0.48348 | 0.4 | 1 | 1.1 | 0.9
48 | 1 | 0.0012995 | 0.00032568 | 0 | 0 | 1 | 0.9749 | -0.48351 | 0.4 | 1 | 1.1 | 0.9
42 | 1 | 0.0011954 | 0.00029959 | 0 | 0 | 1 | 0.97491 | -0.48324 | 0.4 | 1 | 1.1 | 0.9
38 | 1 | 0.00091324 | 0.00022888 | 0 | 0 | 1 | 0.97463 | -0.48869 | 0.4 | 1 | 1.1 | 0.9
33 | 1 | 0.00091049 | 0.00022819 | 0 | 0 | 1 | 0.9739 | -0.50321 | 0.4 | 1 | 1.1 | 0.9
34 | 1 | 0.0022215 | 0.00055675 | 0 | 0 | 1 | 0.9735 | -0.5111 | 0.4 | 1 | 1.1 | 0.9
40 | 1 | 0.0011932 | 0.00029904 | 0 | 0 | 1 | 0.97493 | -0.48281 | 0.4 | 1 | 1.1 | 0.9
36 | 1 | 0.00091396 | 0.00022906 | 0 | 0 | 1 | 0.97466 | -0.48815 | 0.4 | 1 | 1.1 | 0.9
26 | 1 | 0.0009101 | 0.00022809 | 0 | 0 | 1 | 0.9745 | -0.4913 | 0.4 | 1 | 1.1 | 0.9
27 | 1 | 0.00082023 | 0.00020557 | 0 | 0 | 1 | 0.97464 | -0.48867 | 0.4 | 1 | 1.1 | 0.9
28 | 1 | 0 | 0 | 0 | 0 | 1 | 0.97423 | -0.49671 | 0.4 | 1 | 1.1 | 0.9
29 | 1 | 0.00082118 | 0.00020581 | 0 | 0 | 1 | 0.97466 | -0.48826 | 0.4 | 1 | 1.1 | 0.9
31 | 1 | 0.00091059 | 0.00022822 | 0 | 0 | 1 | 0.97399 | -0.50137 | 0.4 | 1 | 1.1 | 0.9
39 | 1 | 0 | 0 | 0 | 0 | 1 | 0.97479 | -0.48562 | 0.4 | 1 | 1.1 | 0.9
87 | 1 | 0.00082055 | 0.00020565 | 0 | 0 | 1 | 0.97494 | -0.48264 | 0.4 | 1 | 1.1 | 0.9
37 | 1 | 0.00091473 | 0.00022925 | 0 | 0 | 1 | 0.97474 | -0.48661 | 0.4 | 1 | 1.1 | 0.9
89 | 1 | 0.00081975 | 0.00020545 | 0 | 0 | 1 | 0.97749 | -0.43275 | 0.4 | 1 | 1.1 | 0.9
88 | 1 | 0.00082086 | 0.00020573 | 0 | 0 | 1 | 0.97749 | -0.43273 | 0.4 | 1 | 1.1 | 0.9
118 | 1 | 0.0020521 | 0.0005143 | 0 | 0 | 1 | 0.97343 | -0.5125 | 0.4 | 1 | 1.1 | 0.9
119 | 1 | 0.0010541 | 0.00026419 | 0 | 0 | 1 | 0.97343 | -0.51251 | 0.4 | 1 | 1.1 | 0.9
35 | 1 | 0.00091392 | 0.00022905 | 0 | 0 | 1 | 0.9747 | -0.48746 | 0.4 | 1 | 1.1 | 0.9
52 | 1 | 0.0008211 | 0.00020579 | 0 | 0 | 1 | 0.97496 | -0.48229 | 0.4 | 1 | 1.1 | 0.9
41 | 1 | 0.00091041 | 0.00022817 | 0 | 0 | 1 | 0.97497 | -0.48218 | 0.4 | 1 | 1.1 | 0.9
43 | 1 | 0.0009112 | 0.00022837 | 0 | 0 | 1 | 0.97501 | -0.48139 | 0.4 | 1 | 1.1 | 0.9
50 | 1 | 0.0009106 | 0.00022822 | 0 | 0 | 1 | 0.97505 | -0.48044 | 0.4 | 1 | 1.1 | 0.9
51 | 1 | 0 | 0 | 0 | 0 | 1 | 0.97511 | -0.47938 | 0.4 | 1 | 1.1 | 0.9
44 | 1 | 0.0011937 | 0.00029917 | 0 | 0 | 1 | 0.97525 | -0.47649 | 0.4 | 1 | 1.1 | 0.9
45 | 1 | 0.0011935 | 0.00029911 | 0 | 0 | 1 | 0.97528 | -0.47605 | 0.4 | 1 | 1.1 | 0.9
46 | 1 | 0 | 0 | 0 | 0 | 1 | 0.97524 | -0.47675 | 0.4 | 1 | 1.1 | 0.9
47 | 1 | 0.0011936 | 0.00029914 | 0 | 0 | 1 | 0.97531 | -0.47541 | 0.4 | 1 | 1.1 | 0.9
49 | 1 | 0.0013563 | 0.00033992 | 0 | 0 | 1 | 0.97524 | -0.4768 | 0.4 | 1 | 1.1 | 0.9
54 | 1 | 0.0011933 | 0.00029907 | 0 | 0 | 1 | 0.97535 | -0.47456 | 0.4 | 1 | 1.1 | 0.9
61 | 1 | 0.0011935 | 0.00029913 | 0 | 0 | 1 | 0.97541 | -0.47351 | 0.4 | 1 | 1.1 | 0.9
57 | 1 | 0 | 0 | 0 | 0 | 1 | 0.97566 | -0.46859 | 0.4 | 1 | 1.1 | 0.9
59 | 1 | 0.0013354 | 0.00033469 | 0 | 0 | 1 | 0.97565 | -0.4687 | 0.4 | 1 | 1.1 | 0.9
55 | 1 | 0.0011939 | 0.00029921 | 0 | 0 | 1 | 0.97567 | -0.46833 | 0.4 | 1 | 1.1 | 0.9
53 | 1 | 0.0008201 | 0.00020554 | 0 | 0 | 1 | 0.97528 | -0.47588 | 0.4 | 1 | 1.1 | 0.9
63 | 1 | 0.00081959 | 0.00020541 | 0 | 0 | 1 | 0.97531 | -0.47548 | 0.4 | 1 | 1.1 | 0.9
62 | 1 | 0 | 0 | 0 | 0 | 1 | 0.97547 | -0.47231 | 0.4 | 1 | 1.1 | 0.9
56 | 1 | 0.0011943 | 0.00029932 | 0 | 0 | 1 | 0.97569 | -0.46789 | 0.4 | 1 | 1.1 | 0.9
58 | 1 | 0.0011929 | 0.00029897 | 0 | 0 | 1 | 0.97572 | -0.46725 | 0.4 | 1 | 1.1 | 0.9
60 | 1 | 0.0011941 | 0.00029927 | 0 | 0 | 1 | 0.97577 | -0.46641 | 0.4 | 1 | 1.1 | 0.9
76 | 1 | 0.0011928 | 0.00029895 | 0 | 0 | 1 | 0.97582 | -0.46536 | 0.4 | 1 | 1.1 | 0.9
67 | 1 | 0 | 0 | 0 | 0 | 1 | 0.97744 | -0.43358 | 0.4 | 1 | 1.1 | 0.9
69 | 1 | 0.0011745 | 0.00029435 | 0 | 0 | 1 | 0.97777 | -0.42706 | 0.4 | 1 | 1.1 | 0.9
65 | 1 | 0.0011944 | 0.00029934 | 0 | 0 | 1 | 0.97724 | -0.43749 | 0.4 | 1 | 1.1 | 0.9
77 | 1 | 0 | 0 | 0 | 0 | 1 | 0.97588 | -0.46419 | 0.4 | 1 | 1.1 | 0.9
64 | 1 | 0.00082058 | 0.00020566 | 0 | 0 | 1 | 0.97568 | -0.46809 | 0.4 | 1 | 1.1 | 0.9
78 | 1 | 0.0010759 | 0.00026965 | 0 | 0 | 1 | 0.9757 | -0.46762 | 0.4 | 1 | 1.1 | 0.9
66 | 1 | 0.0011945 | 0.00029936 | 0 | 0 | 1 | 0.97705 | -0.44113 | 0.4 | 1 | 1.1 | 0.9
68 | 1 | 0.0011941 | 0.00029927 | 0 | 0 | 1 | 0.97687 | -0.44472 | 0.4 | 1 | 1.1 | 0.9
70 | 1 | 0.0011947 | 0.00029943 | 0 | 0 | 1 | 0.97669 | -0.44826 | 0.4 | 1 | 1.1 | 0.9
73 | 1 | 0 | 0 | 0 | 0 | 1 | 0.97794 | -0.42371 | 0.4 | 1 | 1.1 | 0.9
80 | 1 | 0.0011709 | 0.00029345 | 0 | 0 | 1 | 0.97651 | -0.45175 | 0.4 | 1 | 1.1 | 0.9
71 | 1 | 0.0011942 | 0.00029929 | 0 | 0 | 1 | 0.97812 | -0.42017 | 0.4 | 1 | 1.1 | 0.9
81 | 1 | 0 | 0 | 0 | 0 | 1 | 0.97635 | -0.4549 | 0.4 | 1 | 1.1 | 0.9
72 | 1 | 0.0011723 | 0.00029379 | 0 | 0 | 1 | 0.97832 | -0.41639 | 0.4 | 1 | 1.1 | 0.9
74 | 1 | 0.0011722 | 0.00029379 | 0 | 0 | 1 | 0.97851 | -0.41255 | 0.4 | 1 | 1.1 | 0.9
84 | 1 | 0.0011716 | 0.00029364 | 0 | 0 | 1 | 0.97871 | -0.40867 | 0.4 | 1 | 1.1 | 0.9
75 | 1 | 0 | 0 | 0 | 0 | 1 | 0.97984 | -0.38652 | 0.4 | 1 | 1.1 | 0.9
86 | 1 | 0.0050147 | 0.0012568 | 0 | 0 | 1 | 0.9792 | -0.39906 | 0.4 | 1 | 1.1 | 0.9
116 | 1 | 0.0046377 | 0.0011623 | 0 | 0 | 1 | 0.98044 | -0.37495 | 0.4 | 1 | 1.1 | 0.9
128 | 1 | 0.0050046 | 0.0012543 | 0 | 0 | 1 | 0.97868 | -0.40934 | 0.4 | 1 | 1.1 | 0.9
85 | 1 | 0 | 0 | 0 | 0 | 1 | 0.97891 | -0.40478 | 0.4 | 1 | 1.1 | 0.9
114 | 1 | 0 | 0 | 0 | 0 | 1 | 0.98165 | -0.35136 | 0.4 | 1 | 1.1 | 0.9
145 | 1 | 0.0018991 | 0.00047597 | 0 | 0 | 1 | 0.97843 | -0.41435 | 0.4 | 1 | 1.1 | 0.9
125 | 1 | 0.0017898 | 0.00044855 | 0 | 0 | 1 | 0.97163 | -0.54804 | 0.4 | 1 | 1.1 | 0.9
126 | 1 | 0.0011873 | 0.00029756 | 0 | 0 | 1 | 0.97164 | -0.5478 | 0.4 | 1 | 1.1 | 0.9
79 | 1 | 0.0010542 | 0.0002642 | 0 | 0 | 1 | 0.97613 | -0.45917 | 0.4 | 1 | 1.1 | 0.9
82 | 1 | 0.0010551 | 0.00026443 | 0 | 0 | 1 | 0.97616 | -0.45865 | 0.4 | 1 | 1.1 | 0.9
83 | 1 | 0 | 0 | 0 | 0 | 1 | 0.97887 | -0.40553 | 0.4 | 1 | 1.1 | 0.9
100 | 1 | 0.0010547 | 0.00026435 | 0 | 0 | 1 | 0.9787 | -0.40889 | 0.4 | 1 | 1.1 | 0.9
101 | 1 | 0.0010549 | 0.00026437 | 0 | 0 | 1 | 0.97861 | -0.41074 | 0.4 | 1 | 1.1 | 0.9
90 | 1 | 0.0008206 | 0.00020566 | 0 | 0 | 1 | 0.97753 | -0.43194 | 0.4 | 1 | 1.1 | 0.9
91 | 1 | 0.0008207 | 0.00020569 | 0 | 0 | 1 | 0.97753 | -0.43189 | 0.4 | 1 | 1.1 | 0.9
96 | 1 | 0.0010541 | 0.00026419 | 0 | 0 | 1 | 0.97791 | -0.42433 | 0.4 | 1 | 1.1 | 0.9
97 | 1 | 0.0010549 | 0.00026439 | 0 | 0 | 1 | 0.97792 | -0.42415 | 0.4 | 1 | 1.1 | 0.9
98 | 1 | 0.001055 | 0.00026441 | 0 | 0 | 1 | 0.97815 | -0.41977 | 0.4 | 1 | 1.1 | 0.9
99 | 1 | 0 | 0 | 0 | 0 | 1 | 0.9783 | -0.41672 | 0.4 | 1 | 1.1 | 0.9
102 | 1 | 0.0010551 | 0.00026444 | 0 | 0 | 1 | 0.97851 | -0.41265 | 0.4 | 1 | 1.1 | 0.9
103 | 1 | 0.0014412 | 0.0003612 | 0 | 0 | 1 | 0.98538 | -0.27914 | 0.4 | 1 | 1.1 | 0.9
104 | 1 | 0.0029619 | 0.00074231 | 0 | 0 | 1 | 0.9853 | -0.28079 | 0.4 | 1 | 1.1 | 0.9
105 | 1 | 0 | 0 | 0 | 0 | 1 | 0.98544 | -0.27797 | 0.4 | 1 | 1.1 | 0.9
106 | 1 | 0.0013564 | 0.00033994 | 0 | 0 | 1 | 0.98529 | -0.28091 | 0.4 | 1 | 1.1 | 0.9
107 | 1 | 0.00247 | 0.00061904 | 0 | 0 | 1 | 0.9855 | -0.27671 | 0.4 | 1 | 1.1 | 0.9
132 | 1 | 0 | 0 | 0 | 0 | 1 | 0.9859 | -0.26904 | 0.4 | 1 | 1.1 | 0.9
108 | 1 | 0 | 0 | 0 | 0 | 1 | 0.97328 | -0.51546 | 0.4 | 1 | 1.1 | 0.9
109 | 1 | 0.0019243 | 0.00048229 | 0 | 0 | 1 | 0.97323 | -0.51636 | 0.4 | 1 | 1.1 | 0.9
110 | 1 | 0.0016956 | 0.00042495 | 0 | 0 | 1 | 0.97318 | -0.51728 | 0.4 | 1 | 1.1 | 0.9
111 | 1 | 0.0011243 | 0.00028177 | 0 | 0 | 1 | 0.97336 | -0.51372 | 0.4 | 1 | 1.1 | 0.9
151 | 1 | 0.0024232 | 0.00060732 | 0 | 0 | 1 | 0.98586 | -0.26976 | 0.4 | 1 | 1.1 | 0.9
115 | 1 | 0 | 0 | 0 | 0 | 1 | 0.98608 | -0.26556 | 0.4 | 1 | 1.1 | 0.9
129 | 1 | 0.0018948 | 0.00047488 | 0 | 0 | 1 | 0.97321 | -0.51681 | 0.4 | 1 | 1.1 | 0.9
131 | 1 | 0.0011216 | 0.00028111 | 0 | 0 | 1 | 0.97316 | -0.51782 | 0.4 | 1 | 1.1 | 0.9
123 | 1 | 0.0016846 | 0.00042221 | 0 | 0 | 1 | 0.97312 | -0.51845 | 0.4 | 1 | 1.1 | 0.9
112 | 1 | 0.0014413 | 0.00036122 | 0 | 0 | 1 | 0.98454 | -0.29521 | 0.4 | 1 | 1.1 | 0.9
113 | 1 | 0.0031584 | 0.00079157 | 0 | 0 | 1 | 0.98492 | -0.28785 | 0.4 | 1 | 1.1 | 0.9
117 | 1 | 0.0046524 | 0.001166 | 0 | 0 | 1 | 0.98144 | -0.35552 | 0.4 | 1 | 1.1 | 0.9
133 | 1 | 0.0030669 | 0.00076864 | 0 | 0 | 1 | 0.98625 | -0.26225 | 0.4 | 1 | 1.1 | 0.9
155 | 1 | 0.003445 | 0.0008634 | 0 | 0 | 1 | 0.98676 | -0.25228 | 0.4 | 1 | 1.1 | 0.9
120 | 1 | 0.0016937 | 0.00042449 | 0 | 0 | 1 | 0.97279 | -0.52496 | 0.4 | 1 | 1.1 | 0.9
121 | 1 | 0.001345 | 0.00033709 | 0 | 0 | 1 | 0.97301 | -0.52078 | 0.4 | 1 | 1.1 | 0.9
122 | 1 | 0.0013472 | 0.00033763 | 0 | 0 | 1 | 0.97261 | -0.52865 | 0.4 | 1 | 1.1 | 0.9
124 | 1 | 0.0020369 | 0.00051049 | 0 | 0 | 1 | 0.97255 | -0.52981 | 0.4 | 1 | 1.1 | 0.9
136 | 1 | 0.0013429 | 0.00033657 | 0 | 0 | 1 | 0.97222 | -0.53632 | 0.4 | 1 | 1.1 | 0.9
134 | 1 | 0.0020319 | 0.00050924 | 0 | 0 | 1 | 0.97219 | -0.53701 | 0.4 | 1 | 1.1 | 0.9
127 | 1 | 0.0017922 | 0.00044917 | 0 | 0 | 1 | 0.97165 | -0.54764 | 0.4 | 1 | 1.1 | 0.9
139 | 1 | 0.0022156 | 0.00055529 | 0 | 0 | 1 | 0.97175 | -0.54568 | 0.4 | 1 | 1.1 | 0.9
138 | 1 | 0.0017859 | 0.0004476 | 0 | 0 | 1 | 0.97182 | -0.54417 | 0.4 | 1 | 1.1 | 0.9
144 | 1 | 0.0046446 | 0.001164 | 0 | 0 | 1 | 0.97834 | -0.41604 | 0.4 | 1 | 1.1 | 0.9
153 | 1 | 0.0034473 | 0.00086397 | 0 | 0 | 1 | 0.98693 | -0.24901 | 0.4 | 1 | 1.1 | 0.9
135 | 1 | 0.0020403 | 0.00051136 | 0 | 0 | 1 | 0.97205 | -0.53961 | 0.4 | 1 | 1.1 | 0.9
137 | 1 | 0.0013461 | 0.00033737 | 0 | 0 | 1 | 0.97192 | -0.54219 | 0.4 | 1 | 1.1 | 0.9
142 | 1 | 0.0034472 | 0.00086396 | 0 | 0 | 1 | 0.99179 | -0.15584 | 0.4 | 1 | 1.1 | 0.9
146 | 1 | 0 | 0 | 0 | 0 | 1 | 0.97813 | -0.4201 | 0.4 | 1 | 1.1 | 0.9
147 | 1 | 0.0010489 | 0.00026288 | 0 | 0 | 1 | 0.97786 | -0.4254 | 0.4 | 1 | 1.1 | 0.9
148 | 1 | 0.0046425 | 0.0011635 | 0 | 0 | 1 | 0.97764 | -0.42988 | 0.4 | 1 | 1.1 | 0.9
149 | 1 | 0.0074586 | 0.0018693 | 0 | 0 | 1 | 0.97763 | -0.42999 | 0.4 | 1 | 1.1 | 0.9
152 | 1 | 0.0025002 | 0.00062661 | 0 | 0 | 1 | 0.98724 | -0.24319 | 0.4 | 1 | 1.1 | 0.9
159 | 3 | 0.0019143 | 0.00047977 | 0 | 0 | 1 | 1 | 0 | 0.4 | 1 | 1.1 | 0.9
161 | 1 | 0.0023087 | 0.00057861 | 0 | 0 | 1 | 0.99977 | -0.0044407 | 0.4 | 1 | 1.1 | 0.9
160 | 1 | 0.0022968 | 0.00057563 | 0 | 0 | 1 | 0.99964 | -0.0068965 | 0.4 | 1 | 1.1 | 0.9
162 | 1 | 0.0023155 | 0.00058031 | 0 | 0 | 1 | 0.99955 | -0.0087343 | 0.4 | 1 | 1.1 | 0.9
163 | 1 | 0.002305 | 0.00057768 | 0 | 0 | 1 | 0.99945 | -0.010507 | 0.4 | 1 | 1.1 | 0.9
164 | 1 | 0.0022954 | 0.00057527 | 0 | 0 | 1 | 0.99942 | -0.011119 | 0.4 | 1 | 1.1 | 0.9
171 | 1 | 0.016983 | 0.0042564 | 0 | 0 | 1 | 0.97739 | -0.43541 | 0.4 | 1 | 1.1 | 0.9
170 | 1 | 0.038012 | 0.0095266 | 0 | 0 | 1 | 0.97791 | -0.42523 | 0.4 | 1 | 1.1 | 0.9
172 | 1 | 0.055897 | 0.014009 | 0 | 0 | 1 | 0.97896 | -0.40457 | 0.4 | 1 | 1.1 | 0.9

## generator_data
GEN_BUS | PG | QG | QMAX | QMIN | VG | MBASE | GEN_STATUS | PMAX | PMIN
159 | 0.5749 | 0.14777 | 10 | -10 | 1 | 100 | 1 | 10 | 0

## branch_data
F_BUS | T_BUS | BR_R | BR_X | BR_B | RATE_A | RATE_B | RATE_C | TAP | SHIFT | BR_STATUS | ANGMIN | ANGMAX | P_in | Q_in | P_out | Q_out
1 | 2 | 3.3956 | 2.1732 | 5.7022e-09 | 0 | 0 | 0 | 0 | 0 | 1 | -90 | 90 | -0.0096783 | -0.0024256 | 0.0096817 | 0.0024272
2 | 4 | 3.1667 | 2.0267 | 5.3178e-09 | 0 | 0 | 0 | 0 | 0 | 1 | -90 | 90 | -0.025806 | -0.0064683 | 0.025828 | 0.0064823
4 | 9 | 3.9192 | 2.5083 | 6.5815e-09 | 0 | 0 | 0 | 0 | 0 | 1 | -90 | 90 | 0.027591 | 0.006928 | -0.027559 | -0.0069081
4 | 10 | 0.23629 | 0.15122 | 1.5872e-09 | 0 | 0 | 0 | 0 | 0 | 1 | -90 | 90 | -0.3558 | -0.090579 | 0.35612 | 0.090786
4 | 7 | 0.44596 | 0.28542 | 2.9956e-09 | 0 | 0 | 0 | 0 | 0 | 1 | -90 | 90 | 0.30238 | 0.077169 | -0.30194 | -0.076888
9 | 14 | 3.5105 | 2.2467 | 5.8951e-09 | 0 | 0 | 0 | 0 | 0 | 1 | -90 | 90 | 0.010901 | 0.0027332 | -0.010896 | -0.0027309
10 | 11 | 0.083906 | 0.0537 | 5.636e-10 | 0 | 0 | 0 | 0 | 0 | 1 | -90 | 90 | -0.55489 | -0.1417 | 0.55517 | 0.14188
10 | 165 | 0.41765 | 0.2673 | 2.8054e-09 | 0 | 0 | 0 | 0 | 0 | 1 | -90 | 90 | 0.19877 | 0.050915 | -0.19859 | -0.050801
7 | 8 | 0.64278 | 0.41138 | 4.3176e-09 | 0 | 0 | 0 | 0 | 0 | 1 | -90 | 90 | 0.29912 | 0.076184 | -0.2985 | -0.075786
5 | 6 | 0.39795 | 0.25469 | 2.6731e-09 | 0 | 0 | 0 | 0 | 0 | 1 | -90 | 90 | 0.18393 | 0.046808 | -0.18378 | -0.046715
5 | 141 | 0.38945 | 0.24925 | 2.616e-09 | 0 | 0 | 0 | 0 | 0 | 1 | -90 | 90 | -0.18393 | -0.046808 | 0.18407 | 0.046899
6 | 156 | 0.26206 | 0.16772 | 1.7603e-09 | 0 | 0 | 0 | 0 | 0 | 1 | -90 | 90 | 0.18378 | 0.046715 | -0.18368 | -0.046653
141 | 140 | 0.48288 | 0.30905 | 3.2436e-09 | 0 | 0 | 0 | 0 | 0 | 1 | -90 | 90 | -0.18742 | -0.047739 | 0.18761 | 0.047857
156 | 154 | 0.12376 | 0.079209 | 8.3134e-10 | 0 | 0 | 0 | 0 | 0 | 1 | -90 | 90 | 0.17773 | 0.045161 | -0.17769 | -0.045133
11 | 157 | 0.13212 | 0.084555 | 8.8744e-10 | 0 | 0 | 0 | 0 | 0 | 1 | -90 | 90 | -0.55517 | -0.14188 | 0.5556 | 0.14216
165 | 143 | 0.35005 | 0.22403 | 2.3513e-09 | 0 | 0 | 0 | 0 | 0 | 1 | -90 | 90 | 0.19682 | 0.050358 | -0.19668 | -0.050264
157 | 158 | 0.29869 | 0.19116 | 2.0063e-09 | 0 | 0 | 0 | 0 | 0 | 1 | -90 | 90 | -0.55754 | -0.14264 | 0.55854 | 0.14328
8 | 12 | 3.6228 | 2.3186 | 6.0836e-09 | 0 | 0 | 0 | 0 | 0 | 1 | -90 | 90 | 0.12904 | 0.03276 | -0.12839 | -0.032342
8 | 13 | 0.73087 | 0.46776 | 4.9093e-09 | 0 | 0 | 0 | 0 | 0 | 1 | -90 | 90 | 0.16946 | 0.043026 | -0.16923 | -0.04288
140 | 142 | 0.35853 | 0.22946 | 2.4083e-09 | 0 | 0 | 0 | 0 | 0 | 1 | -90 | 90 | -0.19111 | -0.048735 | 0.19125 | 0.048826
154 | 152 | 0.076123 | 0.048719 | 5.1133e-10 | 0 | 0 | 0 | 0 | 0 | 1 | -90 | 90 | 0.17433 | 0.044292 | -0.1743 | -0.044276
12 | 167 | 4.5202 | 2.8929 | 7.5907e-09 | 0 | 0 | 0 | 0 | 0 | 1 | -90 | 90 | 0.075294 | 0.019036 | -0.075013 | -0.018856
13 | 174 | 1.0121 | 0.64776 | 3.3992e-09 | 0 | 0 | 0 | 0 | 0 | 1 | -90 | 90 | 0.16102 | 0.040822 | -0.16073 | -0.040639
167 | 166 | 4.0731 | 2.6068 | 6.8399e-09 | 0 | 0 | 0 | 0 | 0 | 1 | -90 | 90 | 0.056832 | 0.0143 | -0.056686 | -0.014207
174 | 175 | 4.9112 | 3.1432 | 8.2472e-09 | 0 | 0 | 0 | 0 | 0 | 1 | -90 | 90 | 0.021269 | 0.0053392 | -0.021245 | -0.0053245
174 | 173 | 1.1552 | 0.73932 | 1.9399e-09 | 0 | 0 | 0 | 0 | 0 | 1 | -90 | 90 | 0.13946 | 0.0353 | -0.13922 | -0.035143
143 | 142 | 0.49856 | 0.31908 | 3.3489e-09 | 0 | 0 | 0 | 0 | 0 | 1 | -90 | 90 | 0.1949 | 0.04982 | -0.1947 | -0.04969
158 | 159 | 0.29774 | 0.19055 | 1.9999e-09 | 0 | 0 | 0 | 0 | 0 | 1 | -90 | 90 | -0.56045 | -0.14376 | 0.56146 | 0.1444
173 | 172 | 4.3002 | 2.7522 | 7.2213e-09 | 0 | 0 | 0 | 0 | 0 | 1 | -90 | 90 | 0.11154 | 0.028207 | -0.11095 | -0.027832
15 | 17 | 2.6107 | 1.6708 | 4.384e-09 | 0 | 0 | 0 | 0 | 0 | 1 | -90 | 90 | -0.00098044 | -0.00024573 | 0.00098047 | 0.00024533
17 | 18 | 3.3234 | 2.1269 | 5.5808e-09 | 0 | 0 | 0 | 0 | 0 | 1 | -90 | 90 | -0.00098047 | -0.00024533 | 0.00098051 | 0.00024482
18 | 94 | 0.81776 | 0.52337 | 1.3732e-09 | 0 | 0 | 0 | 0 | 0 | 1 | -90 | 90 | -0.0059039 | -0.0014782 | 0.0059042 | 0.0014782
18 | 93 | 1.0619 | 0.67962 | 1.7832e-09 | 0 | 0 | 0 | 0 | 0 | 1 | -90 | 90 | 0.0049234 | 0.0012333 | -0.0049231 | -0.0012333
94 | 95 | 0.092665 | 0.059306 | 1.5561e-10 | 0 | 0 | 0 | 0 | 0 | 1 | -90 | 90 | -0.0067246 | -0.0016838 | 0.0067246 | 0.0016839
93 | 92 | 0.11921 | 0.076296 | 2.0019e-10 | 0 | 0 | 0 | 0 | 0 | 1 | -90 | 90 | 0.0041028 | 0.0010277 | -0.0041027 | -0.0010277
95 | 96 | 1.9411 | 1.2423 | 3.2596e-09 | 0 | 0 | 0 | 0 | 0 | 1 | -90 | 90 | -0.0075456 | -0.0018896 | 0.0075468 | 0.0018901
92 | 91 | 1.9965 | 1.2778 | 3.3527e-09 | 0 | 0 | 0 | 0 | 0 | 1 | -90 | 90 | 0.0032822 | 0.00082206 | -0.0032819 | -0.00082222
19 | 20 | 0.048847 | 0.031262 | 8.2028e-11 | 0 | 0 | 0 | 0 | 0 | 1 | -90 | 90 | -0.001927 | -0.00048297 | 0.001927 | 0.00048297
20 | 22 | 0.020661 | 0.013223 | 3.4695e-11 | 0 | 0 | 0 | 0 | 0 | 1 | -90 | 90 | -0.0040984 | -0.0010272 | 0.0040984 | 0.0010272
22 | 32 | 1.4267 | 0.91311 | 2.3959e-09 | 0 | 0 | 0 | 0 | 0 | 1 | -90 | 90 | -0.0050087 | -0.0012554 | 0.0050092 | 0.0012554
21 | 24 | 0.8568 | 0.54835 | 1.4388e-09 | 0 | 0 | 0 | 0 | 0 | 1 | -90 | 90 | -0.0012986 | -0.00032547 | 0.0012986 | 0.00032535
21 | 25 | 0.023828 | 0.01525 | 4.0014e-11 | 0 | 0 | 0 | 0 | 0 | 1 | -90 | 90 | 0.0012986 | 0.00032547 | -0.0012986 | -0.00032548
24 | 38 | 0.73226 | 0.46864 | 1.2297e-09 | 0 | 0 | 0 | 0 | 0 | 1 | -90 | 90 | -0.0022119 | -0.00055425 | 0.0022119 | 0.00055416
32 | 33 | 0.51401 | 0.32897 | 3.4526e-09 | 0 | 0 | 0 | 0 | 0 | 1 | -90 | 90 | -0.041772 | -0.010481 | 0.041782 | 0.010487
32 | 34 | 0.32864 | 0.21033 | 2.2075e-09 | 0 | 0 | 0 | 0 | 0 | 1 | -90 | 90 | 0.036763 | 0.0092253 | -0.036758 | -0.0092223
23 | 48 | 0.10685 | 0.068387 | 1.7944e-10 | 0 | 0 | 0 | 0 | 0 | 1 | -90 | 90 | 0.0012995 | 0.00032568 | -0.0012994 | -0.00032569
23 | 42 | 0.78428 | 0.50194 | 1.317e-09 | 0 | 0 | 0 | 0 | 0 | 1 | -90 | 90 | -0.0012995 | -0.00032568 | 0.0012995 | 0.00032556
42 | 40 | 0.7324 | 0.46874 | 1.2299e-09 | 0 | 0 | 0 | 0 | 0 | 1 | -90 | 90 | -0.0024948 | -0.00062516 | 0.0024949 | 0.00062507
38 | 36 | 0.73235 | 0.46871 | 1.2298e-09 | 0 | 0 | 0 | 0 | 0 | 1 | -90 | 90 | -0.0031252 | -0.00078305 | 0.0031252 | 0.00078298
33 | 31 | 0.18297 | 0.1171 | 1.229e-09 | 0 | 0 | 0 | 0 | 0 | 1 | -90 | 90 | -0.042693 | -0.010715 | 0.042696 | 0.010717
34 | 118 | 0.1725 | 0.1104 | 1.1587e-09 | 0 | 0 | 0 | 0 | 0 | 1 | -90 | 90 | 0.034537 | 0.0086655 | -0.034534 | -0.0086641
40 | 41 | 0.73255 | 0.46883 | 1.2302e-09 | 0 | 0 | 0 | 0 | 0 | 1 | -90 | 90 | -0.003688 | -0.00092412 | 0.0036881 | 0.00092408
36 | 35 | 0.73234 | 0.4687 | 1.2298e-09 | 0 | 0 | 0 | 0 | 0 | 1 | -90 | 90 | -0.0040392 | -0.0010121 | 0.0040393 | 0.001012
26 | 27 | 0.2519 | 0.16122 | 1.6921e-09 | 0 | 0 | 0 | 0 | 0 | 1 | -90 | 90 | -0.044538 | -0.011186 | 0.044544 | 0.01119
26 | 28 | 0.52835 | 0.33814 | 3.5489e-09 | 0 | 0 | 0 | 0 | 0 | 1 | -90 | 90 | 0.043628 | 0.010958 | -0.043617 | -0.010951
27 | 29 | 0.038371 | 0.024557 | 2.5774e-10 | 0 | 0 | 0 | 0 | 0 | 1 | -90 | 90 | -0.045364 | -0.011395 | 0.045365 | 0.011396
28 | 31 | 0.45544 | 0.29148 | 3.0592e-09 | 0 | 0 | 0 | 0 | 0 | 1 | -90 | 90 | 0.043617 | 0.010951 | -0.043607 | -0.010945
29 | 39 | 0.24357 | 0.15588 | 1.6361e-09 | 0 | 0 | 0 | 0 | 0 | 1 | -90 | 90 | -0.046186 | -0.011602 | 0.046192 | 0.011605
39 | 87 | 0.24389 | 0.15609 | 1.6382e-09 | 0 | 0 | 0 | 0 | 0 | 1 | -90 | 90 | -0.05206 | -0.013076 | 0.052068 | 0.01308
39 | 37 | 0.71416 | 0.45706 | 1.1993e-09 | 0 | 0 | 0 | 0 | 0 | 1 | -90 | 90 | 0.0058684 | 0.0014704 | -0.0058681 | -0.0014704
87 | 52 | 0.028266 | 0.01809 | 1.8986e-10 | 0 | 0 | 0 | 0 | 0 | 1 | -90 | 90 | -0.052888 | -0.013286 | 0.052889 | 0.013286
37 | 35 | 0.73223 | 0.46863 | 1.2296e-09 | 0 | 0 | 0 | 0 | 0 | 1 | -90 | 90 | 0.0049534 | 0.0012411 | -0.0049532 | -0.0012411
89 | 88 | 0.12404 | 0.079384 | 2.0829e-10 | 0 | 0 | 0 | 0 | 0 | 1 | -90 | 90 | -0.00081974 | -0.00020545 | 0.00081974 | 0.00020543
88 | 90 | 2.0643 | 1.3212 | 3.4666e-09 | 0 | 0 | 0 | 0 | 0 | 1 | -90 | 90 | -0.0016406 | -0.00041117 | 0.0016406 | 0.00041088
118 | 119 | 0.0013698 | 0.00087667 | 9.201e-12 | 0 | 0 | 0 | 0 | 0 | 1 | -90 | 90 | 0.032482 | 0.0081498 | -0.032482 | -0.0081498
119 | 111 | 0.16427 | 0.10513 | 1.1034e-09 | 0 | 0 | 0 | 0 | 0 | 1 | -90 | 90 | 0.031428 | 0.0078856 | -0.031426 | -0.0078846
52 | 51 | 0.23175 | 0.14832 | 1.5567e-09 | 0 | 0 | 0 | 0 | 0 | 1 | -90 | 90 | -0.05371 | -0.013492 | 0.053717 | 0.013497
41 | 43 | 0.73219 | 0.4686 | 1.2295e-09 | 0 | 0 | 0 | 0 | 0 | 1 | -90 | 90 | -0.0045985 | -0.0011523 | 0.0045987 | 0.0011522
43 | 50 | 0.73247 | 0.46878 | 1.23e-09 | 0 | 0 | 0 | 0 | 0 | 1 | -90 | 90 | -0.0055099 | -0.0013806 | 0.0055101 | 0.0013807
50 | 51 | 0.70567 | 0.45163 | 1.185e-09 | 0 | 0 | 0 | 0 | 0 | 1 | -90 | 90 | -0.0064207 | -0.0016089 | 0.006421 | 0.001609
51 | 53 | 0.24824 | 0.15887 | 1.6675e-09 | 0 | 0 | 0 | 0 | 0 | 1 | -90 | 90 | -0.060139 | -0.015106 | 0.060149 | 0.015112
44 | 45 | 0.73248 | 0.46878 | 1.23e-09 | 0 | 0 | 0 | 0 | 0 | 1 | -90 | 90 | -0.00255 | -0.00063897 | 0.00255 | 0.00063889
44 | 46 | 0.79912 | 0.51144 | 1.3419e-09 | 0 | 0 | 0 | 0 | 0 | 1 | -90 | 90 | 0.0013563 | 0.00033979 | -0.0013563 | -0.00033991
45 | 47 | 0.7321 | 0.46855 | 1.2294e-09 | 0 | 0 | 0 | 0 | 0 | 1 | -90 | 90 | -0.0037435 | -0.00093801 | 0.0037436 | 0.00093797
46 | 49 | 0.1762 | 0.11277 | 2.9588e-10 | 0 | 0 | 0 | 0 | 0 | 1 | -90 | 90 | 0.0013563 | 0.00033991 | -0.0013563 | -0.00033993
47 | 54 | 0.73248 | 0.46879 | 1.23e-09 | 0 | 0 | 0 | 0 | 0 | 1 | -90 | 90 | -0.0049372 | -0.0012371 | 0.0049374 | 0.0012371
54 | 61 | 0.7321 | 0.46854 | 1.2294e-09 | 0 | 0 | 0 | 0 | 0 | 1 | -90 | 90 | -0.0061306 | -0.0015362 | 0.0061309 | 0.0015363
61 | 62 | 0.70053 | 0.44834 | 1.1764e-09 | 0 | 0 | 0 | 0 | 0 | 1 | -90 | 90 | -0.0073244 | -0.0018354 | 0.0073249 | 0.0018356
57 | 59 | 0.38204 | 0.2445 | 6.4155e-10 | 0 | 0 | 0 | 0 | 0 | 1 | -90 | 90 | 0.0013354 | 0.00033464 | -0.0013354 | -0.0003347
57 | 55 | 0.82198 | 0.52607 | 1.3803e-09 | 0 | 0 | 0 | 0 | 0 | 1 | -90 | 90 | -0.0013354 | -0.00033464 | 0.0013354 | 0.00033452
55 | 56 | 0.73238 | 0.46872 | 1.2299e-09 | 0 | 0 | 0 | 0 | 0 | 1 | -90 | 90 | -0.0025293 | -0.00063375 | 0.0025293 | 0.00063366
53 | 63 | 0.028226 | 0.018065 | 1.896e-10 | 0 | 0 | 0 | 0 | 0 | 1 | -90 | 90 | -0.060969 | -0.015318 | 0.06097 | 0.015318
63 | 62 | 0.21914 | 0.14025 | 1.472e-09 | 0 | 0 | 0 | 0 | 0 | 1 | -90 | 90 | -0.061789 | -0.015524 | 0.061799 | 0.01553
62 | 64 | 0.26094 | 0.167 | 1.7528e-09 | 0 | 0 | 0 | 0 | 0 | 1 | -90 | 90 | -0.069124 | -0.017365 | 0.069138 | 0.017374
56 | 58 | 0.73241 | 0.46874 | 1.2299e-09 | 0 | 0 | 0 | 0 | 0 | 1 | -90 | 90 | -0.0037236 | -0.00093299 | 0.0037237 | 0.00093295
58 | 60 | 0.73255 | 0.46883 | 1.2301e-09 | 0 | 0 | 0 | 0 | 0 | 1 | -90 | 90 | -0.0049166 | -0.0012319 | 0.0049168 | 0.0012319
60 | 76 | 0.7321 | 0.46855 | 1.2294e-09 | 0 | 0 | 0 | 0 | 0 | 1 | -90 | 90 | -0.0061109 | -0.0015312 | 0.0061112 | 0.0015313
76 | 77 | 0.68616 | 0.43914 | 1.1523e-09 | 0 | 0 | 0 | 0 | 0 | 1 | -90 | 90 | -0.007304 | -0.0018303 | 0.0073044 | 0.0018304
67 | 69 | 0.32354 | 0.20707 | 2.1732e-09 | 0 | 0 | 0 | 0 | 0 | 1 | -90 | 90 | -0.08653 | -0.021783 | 0.086557 | 0.0218
67 | 65 | 0.19416 | 0.12426 | 1.3042e-09 | 0 | 0 | 0 | 0 | 0 | 1 | -90 | 90 | 0.08653 | 0.021783 | -0.086514 | -0.021773
69 | 73 | 0.16439 | 0.10521 | 1.1042e-09 | 0 | 0 | 0 | 0 | 0 | 1 | -90 | 90 | -0.087731 | -0.022095 | 0.087745 | 0.022103
65 | 66 | 0.18307 | 0.11717 | 1.2297e-09 | 0 | 0 | 0 | 0 | 0 | 1 | -90 | 90 | 0.085319 | 0.021474 | -0.085304 | -0.021464
77 | 79 | 0.27371 | 0.17518 | 1.8386e-09 | 0 | 0 | 0 | 0 | 0 | 1 | -90 | 90 | -0.078352 | -0.019688 | 0.07837 | 0.0197
77 | 78 | 0.20677 | 0.13233 | 1.3889e-09 | 0 | 0 | 0 | 0 | 0 | 1 | -90 | 90 | 0.071047 | 0.017857 | -0.071036 | -0.01785
64 | 78 | 0.028246 | 0.018077 | 1.8973e-10 | 0 | 0 | 0 | 0 | 0 | 1 | -90 | 90 | -0.069958 | -0.01758 | 0.06996 | 0.01758
66 | 68 | 0.18307 | 0.11717 | 1.2297e-09 | 0 | 0 | 0 | 0 | 0 | 1 | -90 | 90 | 0.08411 | 0.021165 | -0.084095 | -0.021156
68 | 70 | 0.18313 | 0.1172 | 1.2301e-09 | 0 | 0 | 0 | 0 | 0 | 1 | -90 | 90 | 0.082901 | 0.020857 | -0.082887 | -0.020848
70 | 80 | 0.18307 | 0.11717 | 1.2297e-09 | 0 | 0 | 0 | 0 | 0 | 1 | -90 | 90 | 0.081693 | 0.020548 | -0.081679 | -0.02054
73 | 71 | 0.17334 | 0.11094 | 1.1644e-09 | 0 | 0 | 0 | 0 | 0 | 1 | -90 | 90 | -0.087745 | -0.022103 | 0.08776 | 0.022113
80 | 81 | 0.1673 | 0.10707 | 1.1238e-09 | 0 | 0 | 0 | 0 | 0 | 1 | -90 | 90 | 0.080508 | 0.020246 | -0.080496 | -0.020239
71 | 72 | 0.18307 | 0.11717 | 1.2297e-09 | 0 | 0 | 0 | 0 | 0 | 1 | -90 | 90 | -0.088954 | -0.022412 | 0.08897 | 0.022422
81 | 82 | 0.19966 | 0.12778 | 1.3411e-09 | 0 | 0 | 0 | 0 | 0 | 1 | -90 | 90 | 0.080496 | 0.020239 | -0.080482 | -0.02023
72 | 74 | 0.18307 | 0.11717 | 1.2297e-09 | 0 | 0 | 0 | 0 | 0 | 1 | -90 | 90 | -0.090143 | -0.022716 | 0.090159 | 0.022727
74 | 84 | 0.18307 | 0.11716 | 1.2297e-09 | 0 | 0 | 0 | 0 | 0 | 1 | -90 | 90 | -0.091331 | -0.02302 | 0.091348 | 0.023031
84 | 85 | 0.18147 | 0.11614 | 1.219e-09 | 0 | 0 | 0 | 0 | 0 | 1 | -90 | 90 | -0.09252 | -0.023325 | 0.092537 | 0.023336
75 | 86 | 0.48545 | 0.31069 | 3.2608e-09 | 0 | 0 | 0 | 0 | 0 | 1 | -90 | 90 | 0.11153 | 0.028135 | -0.11147 | -0.028093
75 | 116 | 0.36706 | 0.23492 | 2.4655e-09 | 0 | 0 | 0 | 0 | 0 | 1 | -90 | 90 | -0.13627 | -0.03435 | 0.13635 | 0.034398
75 | 128 | 3.9716 | 2.5418 | 6.6693e-09 | 0 | 0 | 0 | 0 | 0 | 1 | -90 | 90 | 0.024739 | 0.0062151 | -0.024713 | -0.0061985
86 | 85 | 0.23185 | 0.14838 | 1.5573e-09 | 0 | 0 | 0 | 0 | 0 | 1 | -90 | 90 | 0.10645 | 0.026836 | -0.10642 | -0.026817
116 | 114 | 0.72471 | 0.46381 | 4.8679e-09 | 0 | 0 | 0 | 0 | 0 | 1 | -90 | 90 | -0.14099 | -0.03556 | 0.14115 | 0.035662
128 | 145 | 1.0917 | 0.69869 | 1.8333e-09 | 0 | 0 | 0 | 0 | 0 | 1 | -90 | 90 | 0.019708 | 0.0049442 | -0.019703 | -0.0049413
85 | 83 | 0.23141 | 0.1481 | 3.8859e-10 | 0 | 0 | 0 | 0 | 0 | 1 | -90 | 90 | 0.013886 | 0.0034819 | -0.013886 | -0.0034816
114 | 117 | 3.8593 | 2.47 | 6.4809e-09 | 0 | 0 | 0 | 0 | 0 | 1 | -90 | 90 | 0.0046533 | 0.001166 | -0.0046524 | -0.001166
114 | 112 | 1.6769 | 1.0732 | 1.1264e-08 | 0 | 0 | 0 | 0 | 0 | 1 | -90 | 90 | -0.1458 | -0.036828 | 0.14619 | 0.037078
145 | 144 | 0.40586 | 0.25975 | 6.8155e-10 | 0 | 0 | 0 | 0 | 0 | 1 | -90 | 90 | 0.017804 | 0.0044654 | -0.017803 | -0.0044645
125 | 126 | 0.56785 | 0.36343 | 9.5358e-10 | 0 | 0 | 0 | 0 | 0 | 1 | -90 | 90 | -0.0017897 | -0.00044857 | 0.0017897 | 0.0004485
126 | 127 | 0.23523 | 0.15055 | 3.9501e-10 | 0 | 0 | 0 | 0 | 0 | 1 | -90 | 90 | -0.002977 | -0.00074607 | 0.002977 | 0.00074605
79 | 82 | 0.028207 | 0.018053 | 1.8947e-10 | 0 | 0 | 0 | 0 | 0 | 1 | -90 | 90 | -0.079425 | -0.019964 | 0.079427 | 0.019965
83 | 100 | 1.0407 | 0.66605 | 1.7476e-09 | 0 | 0 | 0 | 0 | 0 | 1 | -90 | 90 | 0.013886 | 0.0034816 | -0.013883 | -0.0034803
100 | 101 | 0.61843 | 0.39579 | 1.0385e-09 | 0 | 0 | 0 | 0 | 0 | 1 | -90 | 90 | 0.012829 | 0.003216 | -0.012828 | -0.0032154
101 | 102 | 0.6957 | 0.44525 | 1.1683e-09 | 0 | 0 | 0 | 0 | 0 | 1 | -90 | 90 | 0.011773 | 0.002951 | -0.011772 | -0.0029504
90 | 91 | 0.082999 | 0.053119 | 1.3938e-10 | 0 | 0 | 0 | 0 | 0 | 1 | -90 | 90 | -0.0024612 | -0.00061654 | 0.0024612 | 0.00061653
96 | 97 | 0.092749 | 0.059359 | 1.5575e-10 | 0 | 0 | 0 | 0 | 0 | 1 | -90 | 90 | -0.0086009 | -0.0021543 | 0.008601 | 0.0021543
97 | 98 | 1.9409 | 1.2422 | 3.2593e-09 | 0 | 0 | 0 | 0 | 0 | 1 | -90 | 90 | -0.0096559 | -0.0024187 | 0.0096579 | 0.0024197
98 | 99 | 1.2218 | 0.78195 | 2.0517e-09 | 0 | 0 | 0 | 0 | 0 | 1 | -90 | 90 | -0.010713 | -0.0026841 | 0.010714 | 0.0026849
99 | 102 | 1.6318 | 1.0444 | 2.7402e-09 | 0 | 0 | 0 | 0 | 0 | 1 | -90 | 90 | -0.010714 | -0.0026849 | 0.010717 | 0.002686
103 | 104 | 1.6659 | 1.0662 | 2.7975e-09 | 0 | 0 | 0 | 0 | 0 | 1 | -90 | 90 | 0.0043185 | 0.0010821 | -0.0043182 | -0.0010822
103 | 105 | 0.88179 | 0.56434 | 1.4808e-09 | 0 | 0 | 0 | 0 | 0 | 1 | -90 | 90 | -0.0057597 | -0.0014434 | 0.00576 | 0.0014434
104 | 106 | 0.38245 | 0.24477 | 6.4223e-10 | 0 | 0 | 0 | 0 | 0 | 1 | -90 | 90 | 0.0013564 | 0.00033988 | -0.0013564 | -0.00033994
105 | 107 | 0.95346 | 0.61021 | 1.6011e-09 | 0 | 0 | 0 | 0 | 0 | 1 | -90 | 90 | -0.00576 | -0.0014434 | 0.0057604 | 0.0014435
107 | 132 | 4.0558 | 2.5957 | 6.8107e-09 | 0 | 0 | 0 | 0 | 0 | 1 | -90 | 90 | -0.0082304 | -0.0020625 | 0.0082334 | 0.0020638
132 | 151 | 1.2874 | 0.82396 | 2.162e-09 | 0 | 0 | 0 | 0 | 0 | 1 | -90 | 90 | 0.0024233 | 0.00060717 | -0.0024232 | -0.00060733
132 | 115 | 1.4221 | 0.91015 | 2.3881e-09 | 0 | 0 | 0 | 0 | 0 | 1 | -90 | 90 | -0.010657 | -0.002671 | 0.010658 | 0.0026719
108 | 109 | 0.99781 | 0.6386 | 1.6756e-09 | 0 | 0 | 0 | 0 | 0 | 1 | -90 | 90 | 0.0038192 | 0.00095701 | -0.0038191 | -0.00095706
108 | 110 | 0.29152 | 0.18657 | 1.9581e-09 | 0 | 0 | 0 | 0 | 0 | 1 | -90 | 90 | 0.02648 | 0.0066443 | -0.026478 | -0.0066431
108 | 111 | 0.24336 | 0.15575 | 1.6347e-09 | 0 | 0 | 0 | 0 | 0 | 1 | -90 | 90 | -0.0303 | -0.0076013 | 0.030302 | 0.0076028
109 | 129 | 1.0164 | 0.65049 | 1.7068e-09 | 0 | 0 | 0 | 0 | 0 | 1 | -90 | 90 | 0.0018948 | 0.00047476 | -0.0018947 | -0.00047489
110 | 131 | 0.093965 | 0.060138 | 6.3117e-10 | 0 | 0 | 0 | 0 | 0 | 1 | -90 | 90 | 0.024783 | 0.0062181 | -0.024782 | -0.0062177
115 | 133 | 0.090031 | 0.05762 | 6.0474e-10 | 0 | 0 | 0 | 0 | 0 | 1 | -90 | 90 | -0.16167 | -0.041039 | 0.16169 | 0.041056
115 | 113 | 0.64831 | 0.41492 | 4.3547e-09 | 0 | 0 | 0 | 0 | 0 | 1 | -90 | 90 | 0.15101 | 0.038367 | -0.15085 | -0.038264
131 | 123 | 0.113 | 0.07232 | 7.5903e-10 | 0 | 0 | 0 | 0 | 0 | 1 | -90 | 90 | 0.02366 | 0.0059366 | -0.02366 | -0.0059362
123 | 121 | 0.4489 | 0.2873 | 2.2615e-09 | 0 | 0 | 0 | 0 | 0 | 1 | -90 | 90 | 0.021975 | 0.005514 | -0.021973 | -0.0055127
112 | 113 | 0.21823 | 0.13967 | 1.4659e-09 | 0 | 0 | 0 | 0 | 0 | 1 | -90 | 90 | -0.14763 | -0.037439 | 0.14769 | 0.037473
133 | 155 | 0.2662 | 0.17037 | 1.7881e-09 | 0 | 0 | 0 | 0 | 0 | 1 | -90 | 90 | -0.16476 | -0.041824 | 0.16484 | 0.041875
155 | 153 | 0.085494 | 0.054716 | 5.7427e-10 | 0 | 0 | 0 | 0 | 0 | 1 | -90 | 90 | -0.16828 | -0.042738 | 0.16831 | 0.042755
120 | 121 | 0.86179 | 0.55154 | 1.4472e-09 | 0 | 0 | 0 | 0 | 0 | 1 | -90 | 90 | -0.020623 | -0.0051731 | 0.020628 | 0.0051756
120 | 122 | 0.82623 | 0.52879 | 1.3875e-09 | 0 | 0 | 0 | 0 | 0 | 1 | -90 | 90 | 0.01893 | 0.0047486 | -0.018926 | -0.0047466
122 | 124 | 0.28039 | 0.17945 | 4.7085e-10 | 0 | 0 | 0 | 0 | 0 | 1 | -90 | 90 | 0.017579 | 0.0044089 | -0.017578 | -0.0044084
124 | 136 | 1.7761 | 1.1367 | 2.9825e-09 | 0 | 0 | 0 | 0 | 0 | 1 | -90 | 90 | 0.015542 | 0.0038978 | -0.015537 | -0.003895
136 | 134 | 0.20562 | 0.1316 | 3.4529e-10 | 0 | 0 | 0 | 0 | 0 | 1 | -90 | 90 | 0.014194 | 0.0035585 | -0.014193 | -0.0035582
134 | 135 | 0.9047 | 0.57901 | 1.5192e-09 | 0 | 0 | 0 | 0 | 0 | 1 | -90 | 90 | 0.012161 | 0.0030489 | -0.01216 | -0.0030481
127 | 139 | 1.7348 | 1.1103 | 2.9133e-09 | 0 | 0 | 0 | 0 | 0 | 1 | -90 | 90 | -0.0047691 | -0.0011952 | 0.0047696 | 0.0011952
139 | 138 | 0.91476 | 0.58545 | 1.5361e-09 | 0 | 0 | 0 | 0 | 0 | 1 | -90 | 90 | -0.0069852 | -0.0017506 | 0.0069857 | 0.0017507
138 | 137 | 0.95555 | 0.61155 | 1.6046e-09 | 0 | 0 | 0 | 0 | 0 | 1 | -90 | 90 | -0.0087716 | -0.0021984 | 0.0087724 | 0.0021987
144 | 146 | 1.3249 | 0.84792 | 2.2248e-09 | 0 | 0 | 0 | 0 | 0 | 1 | -90 | 90 | 0.013158 | 0.0033005 | -0.013156 | -0.003299
153 | 152 | 0.14946 | 0.095654 | 1.0039e-09 | 0 | 0 | 0 | 0 | 0 | 1 | -90 | 90 | -0.17176 | -0.043619 | 0.1718 | 0.04365
135 | 137 | 1.0818 | 0.69237 | 1.8167e-09 | 0 | 0 | 0 | 0 | 0 | 1 | -90 | 90 | 0.01012 | 0.0025367 | -0.010118 | -0.0025361
146 | 147 | 1.7275 | 1.1056 | 2.901e-09 | 0 | 0 | 0 | 0 | 0 | 1 | -90 | 90 | 0.013156 | 0.003299 | -0.013152 | -0.0032972
147 | 148 | 1.5888 | 1.0169 | 2.6681e-09 | 0 | 0 | 0 | 0 | 0 | 1 | -90 | 90 | 0.012103 | 0.0030343 | -0.012101 | -0.0030329
148 | 149 | 0.063364 | 0.040553 | 1.0641e-10 | 0 | 0 | 0 | 0 | 0 | 1 | -90 | 90 | 0.0074585 | 0.0018694 | -0.0074584 | -0.0018693
159 | 161 | 1.7269 | 1.1052 | 2.8999e-09 | 0 | 0 | 0 | 0 | 0 | 1 | -90 | 90 | 0.011526 | 0.0028893 | -0.011523 | -0.002888
161 | 160 | 1.1939 | 0.7641 | 2.0049e-09 | 0 | 0 | 0 | 0 | 0 | 1 | -90 | 90 | 0.0092147 | 0.0023094 | -0.0092136 | -0.0023089
160 | 162 | 1.1899 | 0.76153 | 1.9981e-09 | 0 | 0 | 0 | 0 | 0 | 1 | -90 | 90 | 0.0069168 | 0.0017332 | -0.0069162 | -0.0017331
162 | 163 | 1.7256 | 1.1044 | 2.8977e-09 | 0 | 0 | 0 | 0 | 0 | 1 | -90 | 90 | 0.0046008 | 0.0011528 | -0.0046004 | -0.0011528
163 | 164 | 1.1938 | 0.76405 | 2.0048e-09 | 0 | 0 | 0 | 0 | 0 | 1 | -90 | 90 | 0.0022954 | 0.00057512 | -0.0022954 | -0.00057527
171 | 170 | 2.5689 | 1.6441 | 4.3139e-09 | 0 | 0 | 0 | 0 | 0 | 1 | -90 | 90 | -0.016983 | -0.0042565 | 0.016991 | 0.0042614
170 | 172 | 1.6123 | 1.0318 | 2.7074e-09 | 0 | 0 | 0 | 0 | 0 | 1 | -90 | 90 | -0.055002 | -0.013788 | 0.055057 | 0.013823