## bus_data
BUS_I | BUS_TYPE | Pd | Qd | Gs | Bs | area | Vm | Va | baseKV | zone | Vmax | Vmin
1 | 1 | 0.012442 | 0.0031184 | 0 | 0 | 1 | 0.99342 | -0.12536 | 0.4 | 1 | 1.1 | 0.9
2 | 1 | 0.0024242 | 0.00060756 | 0 | 0 | 1 | 0.99387 | -0.11669 | 0.4 | 1 | 1.1 | 0.9
3 | 1 | 0.010398 | 0.0026061 | 0 | 0 | 1 | 0.99141 | -0.16368 | 0.4 | 1 | 1.1 | 0.9
4 | 1 | 0.002427 | 0.00060827 | 0 | 0 | 1 | 0.99445 | -0.10565 | 0.4 | 1 | 1.1 | 0.9
5 | 1 | 0.011439 | 0.0028669 | 0 | 0 | 1 | 0.99134 | -0.16497 | 0.4 | 1 | 1.1 | 0.9
6 | 1 | 0.012443 | 0.0031185 | 0 | 0 | 1 | 0.99492 | -0.096627 | 0.4 | 1 | 1.1 | 0.9
57 | 1 | 0 | 0 | 0 | 0 | 1 | 0.98994 | -0.19193 | 0.4 | 1 | 1.1 | 0.9
7 | 1 | 0.011488 | 0.0028791 | 0 | 0 | 1 | 0.99652 | -0.066182 | 0.4 | 1 | 1.1 | 0.9
58 | 1 | 0.013172 | 0.0033012 | 0 | 0 | 1 | 0.98658 | -0.25651 | 0.4 | 1 | 1.1 | 0.9
8 | 1 | 0.0115 | 0.0028821 | 0 | 0 | 1 | 0.99658 | -0.065067 | 0.4 | 1 | 1.1 | 0.9
13 | 1 | 0 | 0 | 0 | 0 | 1 | 0.99778 | -0.042311 | 0.4 | 1 | 1.1 | 0.9
19 | 3 | 0.0045019 | 0.0011283 | 0 | 0 | 1 | 1 | 0 | 0.4 | 1 | 1.1 | 0.9
16 | 1 | 0.0044827 | 0.0011235 | 0 | 0 | 1 | 0.99669 | -0.063219 | 0.4 | 1 | 1.1 | 0.9
11 | 1 | 0.0091107 | 0.0022834 | 0 | 0 | 1 | 0.99702 | -0.056892 | 0.4 | 1 | 1.1 | 0.9
9 | 1 | 0.0035161 | 0.00088123 | 0 | 0 | 1 | 0.9969 | -0.05927 | 0.4 | 1 | 1.1 | 0.9
10 | 1 | 0.0042924 | 0.0010758 | 0 | 0 | 1 | 0.99676 | -0.061893 | 0.4 | 1 | 1.1 | 0.9
12 | 1 | 0 | 0 | 0 | 0 | 1 | 0.9964 | -0.068904 | 0.4 | 1 | 1.1 | 0.9
56 | 1 | 0.008036 | 0.002014 | 0 | 0 | 1 | 0.99586 | -0.079145 | 0.4 | 1 | 1.1 | 0.9
59 | 1 | 0.0067869 | 0.001701 | 0 | 0 | 1 | 0.99578 | -0.08085 | 0.4 | 1 | 1.1 | 0.9
20 | 1 | 0.011647 | 0.0029191 | 0 | 0 | 1 | 0.99994 | -0.0011061 | 0.4 | 1 | 1.1 | 0.9
14 | 1 | 0.0071025 | 0.0017801 | 0 | 0 | 1 | 0.99622 | -0.072313 | 0.4 | 1 | 1.1 | 0.9
15 | 1 | 0.0086109 | 0.0021581 | 0 | 0 | 1 | 0.99615 | -0.073603 | 0.4 | 1 | 1.1 | 0.9
17 | 1 | 0.004456 | 0.0011168 | 0 | 0 | 1 | 0.99566 | -0.083059 | 0.4 | 1 | 1.1 | 0.9
18 | 1 | 0.0044803 | 0.0011229 | 0 | 0 | 1 | 0.99527 | -0.090656 | 0.4 | 1 | 1.1 | 0.9
41 | 1 | 0.0067444 | 0.0016903 | 0 | 0 | 1 | 0.99512 | -0.09341 | 0.4 | 1 | 1.1 | 0.9
40 | 1 | 0.0039322 | 0.00098551 | 0 | 0 | 1 | 0.99494 | -0.096862 | 0.4 | 1 | 1.1 | 0.9
21 | 1 | 0.006588 | 0.0016511 | 0 | 0 | 1 | 0.99958 | -0.0081315 | 0.4 | 1 | 1.1 | 0.9
22 | 1 | 0.0036593 | 0.00091711 | 0 | 0 | 1 | 0.99924 | -0.014568 | 0.4 | 1 | 1.1 | 0.9
23 | 1 | 0.0020634 | 0.00051713 | 0 | 0 | 1 | 0.99896 | -0.020022 | 0.4 | 1 | 1.1 | 0.9
24 | 1 | 0.0027151 | 0.00068047 | 0 | 0 | 1 | 0.99865 | -0.025994 | 0.4 | 1 | 1.1 | 0.9
25 | 1 | 0 | 0 | 0 | 0 | 1 | 0.99818 | -0.034954 | 0.4 | 1 | 1.1 | 0.9
43 | 1 | 0.0020594 | 0.00051613 | 0 | 0 | 1 | 0.99748 | -0.048369 | 0.4 | 1 | 1.1 | 0.9
44 | 1 | 0.019382 | 0.0048575 | 0 | 0 | 1 | 0.97703 | -0.44282 | 0.4 | 1 | 1.1 | 0.9
49 | 1 | 0.027132 | 0.0067999 | 0 | 0 | 1 | 0.97731 | -0.43727 | 0.4 | 1 | 1.1 | 0.9
42 | 1 | 0.0027248 | 0.00068289 | 0 | 0 | 1 | 0.99725 | -0.052919 | 0.4 | 1 | 1.1 | 0.9
26 | 1 | 0.0030878 | 0.00077387 | 0 | 0 | 1 | 0.99413 | -0.11261 | 0.4 | 1 | 1.1 | 0.9
27 | 1 | 0.0030852 | 0.00077322 | 0 | 0 | 1 | 0.99429 | -0.10956 | 0.4 | 1 | 1.1 | 0.9
28 | 1 | 0 | 0 | 0 | 0 | 1 | 0.99381 | -0.11884 | 0.4 | 1 | 1.1 | 0.9
29 | 1 | 0.0037521 | 0.00094035 | 0 | 0 | 1 | 0.99447 | -0.10608 | 0.4 | 1 | 1.1 | 0.9
30 | 1 | 0.00336 | 0.00084209 | 0 | 0 | 1 | 0.9934 | -0.12663 | 0.4 | 1 | 1.1 | 0.9
36 | 1 | 0.0053647 | 0.0013445 | 0 | 0 | 1 | 0.9946 | -0.10348 | 0.4 | 1 | 1.1 | 0.9
45 | 1 | 0.0035662 | 0.00089377 | 0 | 0 | 1 | 0.9933 | -0.12864 | 0.4 | 1 | 1.1 | 0.9
38 | 1 | 0.0035848 | 0.00089844 | 0 | 0 | 1 | 0.99468 | -0.1019 | 0.4 | 1 | 1.1 | 0.9
46 | 1 | 0.0035664 | 0.00089384 | 0 | 0 | 1 | 0.99322 | -0.13017 | 0.4 | 1 | 1.1 | 0.9
31 | 1 | 0.004639 | 0.0011626 | 0 | 0 | 1 | 0.99652 | -0.06689 | 0.4 | 1 | 1.1 | 0.9
32 | 1 | 0.0037171 | 0.0009316 | 0 | 0 | 1 | 0.99662 | -0.064993 | 0.4 | 1 | 1.1 | 0.9
33 | 1 | 0.0063965 | 0.0016031 | 0 | 0 | 1 | 0.99644 | -0.068491 | 0.4 | 1 | 1.1 | 0.9
34 | 1 | 0.0038301 | 0.00095992 | 0 | 0 | 1 | 0.99673 | -0.062855 | 0.4 | 1 | 1.1 | 0.9
37 | 1 | 0.0038751 | 0.00097119 | 0 | 0 | 1 | 0.99687 | -0.060152 | 0.4 | 1 | 1.1 | 0.9
39 | 1 | 0.0038632 | 0.00096822 | 0 | 0 | 1 | 0.99704 | -0.056874 | 0.4 | 1 | 1.1 | 0.9
48 | 1 | 0.0034198 | 0.00085708 | 0 | 0 | 1 | 0.99314 | -0.13166 | 0.4 | 1 | 1.1 | 0.9
47 | 1 | 0.0035641 | 0.00089324 | 0 | 0 | 1 | 0.99317 | -0.13116 | 0.4 | 1 | 1.1 | 0.9
50 | 1 | 0.011662 | 0.0029229 | 0 | 0 | 1 | 0.97755 | -0.43254 | 0.4 | 1 | 1.1 | 0.9
51 | 1 | 0.011491 | 0.0028798 | 0 | 0 | 1 | 0.97847 | -0.41449 | 0.4 | 1 | 1.1 | 0.9
53 | 1 | 0.011484 | 0.0028781 | 0 | 0 | 1 | 0.97956 | -0.39308 | 0.4 | 1 | 1.1 | 0.9
52 | 1 | 0.021666 | 0.0054301 | 0 | 0 | 1 | 0.97958 | -0.3927 | 0.4 | 1 | 1.1 | 0.9
54 | 1 | 0.011485 | 0.0028784 | 0 | 0 | 1 | 0.98117 | -0.36168 | 0.4 | 1 | 1.1 | 0.9
55 | 1 | 0 | 0 | 0 | 0 | 1 | 0.98431 | -0.3005 | 0.4 | 1 | 1.1 | 0.9

## generator_data
GEN_BUS | PG | QG | QMAX | QMIN | VG | MBASE | GEN_STATUS | PMAX | PMIN
19 | 0.37566 | 0.095479 | 10 | -10 | 1 | 100 | 1 | 10 | 0

## branch_data
F_BUS | T_BUS | BR_R | BR_X | BR_B | RATE_A | RATE_B | RATE_C | TAP | SHIFT | BR_STATUS | ANGMIN | ANGMAX | P_in | Q_in | P_out | Q_out
1 | 2 | 0.2372 | 0.15181 | 1.1949e-09 | 0 | 0 | 0 | 0 | 0 | 1 | -90 | 90 | -0.16348 | -0.04164 | 0.16355 | 0.041684
1 | 3 | 1.1331 | 0.72519 | 3.8056e-09 | 0 | 0 | 0 | 0 | 0 | 1 | -90 | 90 | 0.15103 | 0.038522 | -0.15076 | -0.038344
2 | 4 | 0.29791 | 0.19066 | 1.5008e-09 | 0 | 0 | 0 | 0 | 0 | 1 | -90 | 90 | -0.16597 | -0.042291 | 0.16606 | 0.042348
3 | 5 | 0.040688 | 0.02604 | 6.8326e-11 | 0 | 0 | 0 | 0 | 0 | 1 | -90 | 90 | 0.14036 | 0.035738 | -0.14035 | -0.035732
4 | 6 | 0.24009 | 0.15366 | 1.2095e-09 | 0 | 0 | 0 | 0 | 0 | 1 | -90 | 90 | -0.16849 | -0.042956 | 0.16856 | 0.043003
5 | 57 | 0.9305 | 0.59552 | 1.5626e-09 | 0 | 0 | 0 | 0 | 0 | 1 | -90 | 90 | 0.12891 | 0.032865 | -0.12874 | -0.032758
6 | 7 | 0.75563 | 0.4836 | 3.8067e-09 | 0 | 0 | 0 | 0 | 0 | 1 | -90 | 90 | -0.181 | -0.046121 | 0.18127 | 0.046291
57 | 58 | 2.2178 | 1.4194 | 3.7242e-09 | 0 | 0 | 0 | 0 | 0 | 1 | -90 | 90 | 0.12874 | 0.032758 | -0.12834 | -0.032503
7 | 8 | 0.026037 | 0.016664 | 1.3117e-10 | 0 | 0 | 0 | 0 | 0 | 1 | -90 | 90 | -0.19276 | -0.049171 | 0.19277 | 0.049177
58 | 55 | 1.6751 | 1.072 | 2.8129e-09 | 0 | 0 | 0 | 0 | 0 | 1 | -90 | 90 | 0.11517 | 0.029202 | -0.11493 | -0.029047
8 | 13 | 0.502 | 0.32128 | 2.529e-09 | 0 | 0 | 0 | 0 | 0 | 1 | -90 | 90 | -0.20427 | -0.052059 | 0.20449 | 0.052203
13 | 19 | 0.61052 | 0.39073 | 3.0757e-09 | 0 | 0 | 0 | 0 | 0 | 1 | -90 | 90 | -0.31264 | -0.079398 | 0.31327 | 0.079806
13 | 16 | 1.2236 | 0.78312 | 2.0548e-09 | 0 | 0 | 0 | 0 | 0 | 1 | -90 | 90 | 0.076364 | 0.019216 | -0.076288 | -0.019167
13 | 11 | 2.048 | 1.3107 | 3.4392e-09 | 0 | 0 | 0 | 0 | 0 | 1 | -90 | 90 | 0.031782 | 0.0079792 | -0.03176 | -0.0079654
19 | 20 | 0.085796 | 0.054909 | 1.4407e-10 | 0 | 0 | 0 | 0 | 0 | 1 | -90 | 90 | 0.057881 | 0.014545 | -0.057878 | -0.014543
16 | 14 | 0.56464 | 0.36137 | 9.4817e-10 | 0 | 0 | 0 | 0 | 0 | 1 | -90 | 90 | 0.071805 | 0.018044 | -0.071774 | -0.018024
11 | 9 | 0.468 | 0.29952 | 7.859e-10 | 0 | 0 | 0 | 0 | 0 | 1 | -90 | 90 | 0.022649 | 0.0056821 | -0.022647 | -0.0056805
9 | 10 | 0.6111 | 0.39111 | 1.0262e-09 | 0 | 0 | 0 | 0 | 0 | 1 | -90 | 90 | 0.01913 | 0.0047993 | -0.019128 | -0.0047979
10 | 12 | 2.1052 | 1.3474 | 3.5353e-09 | 0 | 0 | 0 | 0 | 0 | 1 | -90 | 90 | 0.014836 | 0.0037221 | -0.014831 | -0.0037193
12 | 56 | 3.0727 | 1.9665 | 5.1599e-09 | 0 | 0 | 0 | 0 | 0 | 1 | -90 | 90 | 0.014831 | 0.0037193 | -0.014823 | -0.0037151
56 | 59 | 1.1166 | 0.71464 | 1.8751e-09 | 0 | 0 | 0 | 0 | 0 | 1 | -90 | 90 | 0.0067874 | 0.0017011 | -0.0067869 | -0.001701
20 | 21 | 0.68223 | 0.43663 | 1.1457e-09 | 0 | 0 | 0 | 0 | 0 | 1 | -90 | 90 | 0.046231 | 0.011624 | -0.046216 | -0.011614
14 | 15 | 0.088835 | 0.056854 | 1.4918e-10 | 0 | 0 | 0 | 0 | 0 | 1 | -90 | 90 | 0.064671 | 0.016244 | -0.064667 | -0.016241
15 | 17 | 0.75116 | 0.48074 | 1.2614e-09 | 0 | 0 | 0 | 0 | 0 | 1 | -90 | 90 | 0.056056 | 0.014083 | -0.056031 | -0.014067
17 | 18 | 0.655 | 0.4192 | 1.0999e-09 | 0 | 0 | 0 | 0 | 0 | 1 | -90 | 90 | 0.051575 | 0.01295 | -0.051556 | -0.012939
18 | 41 | 0.25998 | 0.16639 | 4.3658e-10 | 0 | 0 | 0 | 0 | 0 | 1 | -90 | 90 | 0.047076 | 0.011816 | -0.04707 | -0.011812
41 | 40 | 0.3803 | 0.24339 | 6.3862e-10 | 0 | 0 | 0 | 0 | 0 | 1 | -90 | 90 | 0.040326 | 0.010122 | -0.040319 | -0.010117
40 | 38 | 0.6152 | 0.39373 | 1.0331e-09 | 0 | 0 | 0 | 0 | 0 | 1 | -90 | 90 | 0.036387 | 0.0091319 | -0.036378 | -0.0091264
21 | 22 | 0.72871 | 0.46638 | 1.2237e-09 | 0 | 0 | 0 | 0 | 0 | 1 | -90 | 90 | 0.039628 | 0.0099628 | -0.039615 | -0.0099551
22 | 23 | 0.67993 | 0.43516 | 1.1418e-09 | 0 | 0 | 0 | 0 | 0 | 1 | -90 | 90 | 0.035956 | 0.009038 | -0.035947 | -0.0090321
23 | 24 | 0.78949 | 0.50528 | 1.3258e-09 | 0 | 0 | 0 | 0 | 0 | 1 | -90 | 90 | 0.033883 | 0.008515 | -0.033874 | -0.0085089
24 | 25 | 1.287 | 0.82369 | 2.1612e-09 | 0 | 0 | 0 | 0 | 0 | 1 | -90 | 90 | 0.031159 | 0.0078285 | -0.031145 | -0.0078202
25 | 43 | 1.9246 | 1.2317 | 3.2318e-09 | 0 | 0 | 0 | 0 | 0 | 1 | -90 | 90 | 0.031145 | 0.0078202 | -0.031125 | -0.0078077
43 | 42 | 0.69837 | 0.44696 | 1.1728e-09 | 0 | 0 | 0 | 0 | 0 | 1 | -90 | 90 | 0.029066 | 0.0072916 | -0.02906 | -0.0072877
44 | 49 | 1.2273 | 0.7855 | 2.061e-09 | 0 | 0 | 0 | 0 | 0 | 1 | -90 | 90 | -0.019381 | -0.0048576 | 0.019387 | 0.0048607
49 | 50 | 0.43537 | 0.27864 | 7.3111e-10 | 0 | 0 | 0 | 0 | 0 | 1 | -90 | 90 | -0.046518 | -0.011661 | 0.046529 | 0.011667
42 | 39 | 0.66966 | 0.42858 | 1.1245e-09 | 0 | 0 | 0 | 0 | 0 | 1 | -90 | 90 | 0.026335 | 0.0066048 | -0.02633 | -0.0066017
26 | 27 | 0.65622 | 0.41998 | 1.102e-09 | 0 | 0 | 0 | 0 | 0 | 1 | -90 | 90 | -0.020578 | -0.005162 | 0.020581 | 0.0051638
26 | 28 | 1.5802 | 1.0114 | 2.6536e-09 | 0 | 0 | 0 | 0 | 0 | 1 | -90 | 90 | 0.017491 | 0.0043881 | -0.017485 | -0.004385
27 | 29 | 0.65131 | 0.41684 | 1.0937e-09 | 0 | 0 | 0 | 0 | 0 | 1 | -90 | 90 | -0.023667 | -0.005937 | 0.023671 | 0.0059394
28 | 30 | 1.9727 | 1.2625 | 3.3127e-09 | 0 | 0 | 0 | 0 | 0 | 1 | -90 | 90 | 0.017485 | 0.004385 | -0.017479 | -0.0043812
29 | 36 | 0.42155 | 0.26979 | 7.0789e-10 | 0 | 0 | 0 | 0 | 0 | 1 | -90 | 90 | -0.027423 | -0.0068798 | 0.027426 | 0.0068819
30 | 45 | 0.62772 | 0.40174 | 1.0541e-09 | 0 | 0 | 0 | 0 | 0 | 1 | -90 | 90 | 0.014119 | 0.0035391 | -0.014118 | -0.0035384
36 | 38 | 0.21311 | 0.13639 | 3.5787e-10 | 0 | 0 | 0 | 0 | 0 | 1 | -90 | 90 | -0.032791 | -0.0082264 | 0.032793 | 0.0082279
45 | 46 | 0.64369 | 0.41196 | 1.0809e-09 | 0 | 0 | 0 | 0 | 0 | 1 | -90 | 90 | 0.010551 | 0.0026446 | -0.010551 | -0.0026442
46 | 47 | 0.62242 | 0.39835 | 1.0452e-09 | 0 | 0 | 0 | 0 | 0 | 1 | -90 | 90 | 0.0069843 | 0.0017504 | -0.0069839 | -0.0017503
31 | 32 | 0.76534 | 0.48982 | 1.2852e-09 | 0 | 0 | 0 | 0 | 0 | 1 | -90 | 90 | -0.011036 | -0.0027659 | 0.011037 | 0.0027664
31 | 33 | 1.1142 | 0.7131 | 1.8711e-09 | 0 | 0 | 0 | 0 | 0 | 1 | -90 | 90 | 0.0063969 | 0.0016032 | -0.0063965 | -0.0016031
32 | 34 | 0.64518 | 0.41291 | 1.0834e-09 | 0 | 0 | 0 | 0 | 0 | 1 | -90 | 90 | -0.014754 | -0.003698 | 0.014756 | 0.0036988
34 | 37 | 0.64781 | 0.4146 | 1.0878e-09 | 0 | 0 | 0 | 0 | 0 | 1 | -90 | 90 | -0.018586 | -0.0046588 | 0.018588 | 0.0046602
37 | 39 | 0.65019 | 0.41612 | 1.0919e-09 | 0 | 0 | 0 | 0 | 0 | 1 | -90 | 90 | -0.022463 | -0.0056314 | 0.022467 | 0.0056335
48 | 47 | 0.64423 | 0.41231 | 1.0818e-09 | 0 | 0 | 0 | 0 | 0 | 1 | -90 | 90 | -0.0034198 | -0.00085708 | 0.0034199 | 0.00085703
50 | 51 | 1.3298 | 0.85108 | 2.2331e-09 | 0 | 0 | 0 | 0 | 0 | 1 | -90 | 90 | -0.058191 | -0.01459 | 0.058241 | 0.014622
51 | 53 | 1.3206 | 0.84515 | 2.2176e-09 | 0 | 0 | 0 | 0 | 0 | 1 | -90 | 90 | -0.069732 | -0.017502 | 0.069803 | 0.017547
53 | 52 | 0.019974 | 0.012783 | 3.3541e-11 | 0 | 0 | 0 | 0 | 0 | 1 | -90 | 90 | -0.081287 | -0.020426 | 0.081288 | 0.020427
52 | 54 | 1.3001 | 0.83207 | 2.1832e-09 | 0 | 0 | 0 | 0 | 0 | 1 | -90 | 90 | -0.10295 | -0.025857 | 0.10311 | 0.025954
54 | 55 | 2.317 | 1.4829 | 3.8909e-09 | 0 | 0 | 0 | 0 | 0 | 1 | -90 | 90 | -0.11459 | -0.028832 | 0.11493 | 0.029047