## bus_data
BUS_I | BUS_TYPE | Pd | Qd | Gs | Bs | area | Vm | Va | baseKV | zone | Vmax | Vmin
1 | 1 | 0.0044371 | 0.0011121 | 0 | 0 | 1 | 0.9989 | -0.020974 | 0.4 | 1 | 1.1 | 0.9
2 | 1 | 0.0036069 | 0.00090396 | 0 | 0 | 1 | 0.99917 | -0.015795 | 0.4 | 1 | 1.1 | 0.9
3 | 1 | 0.005603 | 0.0014042 | 0 | 0 | 1 | 0.99842 | -0.030189 | 0.4 | 1 | 1.1 | 0.9
4 | 1 | 0.0044312 | 0.0011106 | 0 | 0 | 1 | 0.99961 | -0.007532 | 0.4 | 1 | 1.1 | 0.9
5 | 1 | 0.0044485 | 0.0011149 | 0 | 0 | 1 | 0.99827 | -0.033014 | 0.4 | 1 | 1.1 | 0.9
6 | 3 | 0.068115 | 0.017071 | 0 | 0 | 1 | 1 | 0 | 0.4 | 1 | 1.1 | 0.9
8 | 1 | 0.0056068 | 0.0014052 | 0 | 0 | 1 | 0.99776 | -0.04284 | 0.4 | 1 | 1.1 | 0.9
7 | 1 | 0.0056051 | 0.0014048 | 0 | 0 | 1 | 0.99934 | -0.012658 | 0.4 | 1 | 1.1 | 0.9
9 | 1 | 0.0063536 | 0.0015924 | 0 | 0 | 1 | 0.99708 | -0.055834 | 0.4 | 1 | 1.1 | 0.9
12 | 1 | 0.072144 | 0.018081 | 0 | 0 | 1 | 0.99893 | -0.020585 | 0.4 | 1 | 1.1 | 0.9
10 | 1 | 0.050693 | 0.012705 | 0 | 0 | 1 | 0.99837 | -0.031291 | 0.4 | 1 | 1.1 | 0.9
16 | 1 | 0 | 0 | 0 | 0 | 1 | 0.99574 | -0.081578 | 0.4 | 1 | 1.1 | 0.9
20 | 1 | 0.011582 | 0.0029028 | 0 | 0 | 1 | 0.99463 | -0.10312 | 0.4 | 1 | 1.1 | 0.9
11 | 1 | 0.072287 | 0.018117 | 0 | 0 | 1 | 0.99811 | -0.036301 | 0.4 | 1 | 1.1 | 0.9
13 | 1 | 0.049456 | 0.012395 | 0 | 0 | 1 | 0.99783 | -0.041733 | 0.4 | 1 | 1.1 | 0.9
19 | 1 | 0 | 0 | 0 | 0 | 1 | 0.99186 | -0.15648 | 0.4 | 1 | 1.1 | 0.9
24 | 1 | 0.0044183 | 0.0011073 | 0 | 0 | 1 | 0.99295 | -0.13553 | 0.4 | 1 | 1.1 | 0.9
18 | 1 | 0.0113 | 0.0028321 | 0 | 0 | 1 | 0.99073 | -0.17837 | 0.4 | 1 | 1.1 | 0.9
17 | 1 | 0.017803 | 0.0044618 | 0 | 0 | 1 | 0.99043 | -0.18423 | 0.4 | 1 | 1.1 | 0.9
21 | 1 | 0.0042791 | 0.0010724 | 0 | 0 | 1 | 0.99388 | -0.11741 | 0.4 | 1 | 1.1 | 0.9
23 | 1 | 0.006894 | 0.0017278 | 0 | 0 | 1 | 0.99321 | -0.13049 | 0.4 | 1 | 1.1 | 0.9
22 | 1 | 0.0069048 | 0.0017305 | 0 | 0 | 1 | 0.99352 | -0.12441 | 0.4 | 1 | 1.1 | 0.9

## generator_data
GEN_BUS | PG | QG | QMAX | QMIN | VG | MBASE | GEN_STATUS | PMAX | PMIN
6 | 0.41684 | 0.10481 | 10 | -10 | 1 | 100 | 1 | 10 | 0

## branch_data
F_BUS | T_BUS | BR_R | BR_X | BR_B | RATE_A | RATE_B | RATE_C | TAP | SHIFT | BR_STATUS | ANGMIN | ANGMAX | P_in | Q_in | P_out | Q_out
1 | 2 | 0.25847 | 0.16542 | 4.3404e-10 | 0 | 0 | 0 | 0 | 0 | 1 | -90 | 90 | -0.090037 | -0.022721 | 0.090059 | 0.022735
1 | 3 | 0.48354 | 0.30947 | 8.12e-10 | 0 | 0 | 0 | 0 | 0 | 1 | -90 | 90 | 0.085599 | 0.021609 | -0.085562 | -0.021585
2 | 4 | 0.39672 | 0.2539 | 6.6619e-10 | 0 | 0 | 0 | 0 | 0 | 1 | -90 | 90 | -0.093666 | -0.023639 | 0.093703 | 0.023663
3 | 5 | 0.15857 | 0.10149 | 2.6629e-10 | 0 | 0 | 0 | 0 | 0 | 1 | -90 | 90 | 0.079959 | 0.02018 | -0.079948 | -0.020173
4 | 6 | 0.34551 | 0.22113 | 5.8021e-10 | 0 | 0 | 0 | 0 | 0 | 1 | -90 | 90 | -0.098134 | -0.024773 | 0.098169 | 0.024796
5 | 8 | 0.58374 | 0.37359 | 9.8026e-10 | 0 | 0 | 0 | 0 | 0 | 1 | -90 | 90 | 0.075499 | 0.019059 | -0.075464 | -0.019036
6 | 7 | 0.22664 | 0.14505 | 7.6118e-10 | 0 | 0 | 0 | 0 | 0 | 1 | -90 | 90 | 0.25056 | 0.062941 | -0.25041 | -0.062844
8 | 9 | 0.83325 | 0.53328 | 1.3993e-09 | 0 | 0 | 0 | 0 | 0 | 1 | -90 | 90 | 0.069857 | 0.017631 | -0.069813 | -0.017603
7 | 12 | 0.14502 | 0.092812 | 4.8705e-10 | 0 | 0 | 0 | 0 | 0 | 1 | -90 | 90 | 0.2448 | 0.06144 | -0.24471 | -0.06138
9 | 16 | 1.8131 | 1.1604 | 3.0447e-09 | 0 | 0 | 0 | 0 | 0 | 1 | -90 | 90 | 0.06346 | 0.016011 | -0.063382 | -0.015961
12 | 10 | 0.27754 | 0.17762 | 9.3212e-10 | 0 | 0 | 0 | 0 | 0 | 1 | -90 | 90 | 0.17257 | 0.043299 | -0.17248 | -0.043243
10 | 11 | 0.18383 | 0.11765 | 3.0869e-10 | 0 | 0 | 0 | 0 | 0 | 1 | -90 | 90 | 0.12178 | 0.030538 | -0.12176 | -0.03052
16 | 20 | 1.5134 | 0.9686 | 2.5415e-09 | 0 | 0 | 0 | 0 | 0 | 1 | -90 | 90 | 0.063382 | 0.015961 | -0.063317 | -0.01592
20 | 21 | 1.2267 | 0.78509 | 2.06e-09 | 0 | 0 | 0 | 0 | 0 | 1 | -90 | 90 | 0.051734 | 0.013017 | -0.051699 | -0.012994
11 | 13 | 0.49032 | 0.31381 | 8.2338e-10 | 0 | 0 | 0 | 0 | 0 | 1 | -90 | 90 | 0.049468 | 0.012403 | -0.049456 | -0.012395
19 | 24 | 3.1771 | 2.0333 | 5.3352e-09 | 0 | 0 | 0 | 0 | 0 | 1 | -90 | 90 | -0.029138 | -0.0073157 | 0.029167 | 0.0073338
19 | 18 | 3.3132 | 2.1205 | 5.5638e-09 | 0 | 0 | 0 | 0 | 0 | 1 | -90 | 90 | 0.029138 | 0.0073157 | -0.029108 | -0.0072968
24 | 23 | 0.66483 | 0.42549 | 1.1164e-09 | 0 | 0 | 0 | 0 | 0 | 1 | -90 | 90 | -0.033586 | -0.0084412 | 0.033594 | 0.0084462
18 | 17 | 1.4481 | 0.92676 | 2.4317e-09 | 0 | 0 | 0 | 0 | 0 | 1 | -90 | 90 | 0.017808 | 0.0044647 | -0.017803 | -0.0044618
21 | 22 | 0.65557 | 0.41957 | 1.1009e-09 | 0 | 0 | 0 | 0 | 0 | 1 | -90 | 90 | 0.04742 | 0.011922 | -0.047404 | -0.011912
23 | 22 | 0.66496 | 0.42558 | 1.1167e-09 | 0 | 0 | 0 | 0 | 0 | 1 | -90 | 90 | -0.040488 | -0.010174 | 0.040499 | 0.010181