## bus_data
BUS_I | BUS_TYPE | Pd | Qd | Gs | Bs | area | Vm | Va | baseKV | zone | Vmax | Vmin
1 | 1 | 0.0033295 | 0.00083446 | 0 | 0 | 1 | 0.99637 | -0.069738 | 0.4 | 1 | 1.1 | 0.9
2 | 1 | 0.047063 | 0.011795 | 0 | 0 | 1 | 0.99648 | -0.067656 | 0.4 | 1 | 1.1 | 0.9
3 | 1 | 0 | 0 | 0 | 0 | 1 | 0.99632 | -0.070777 | 0.4 | 1 | 1.1 | 0.9
4 | 1 | 0.046055 | 0.011542 | 0 | 0 | 1 | 0.99698 | -0.058083 | 0.4 | 1 | 1.1 | 0.9
5 | 1 | 0.0033302 | 0.00083464 | 0 | 0 | 1 | 0.99629 | -0.071411 | 0.4 | 1 | 1.1 | 0.9
10 | 1 | 0.094066 | 0.023575 | 0 | 0 | 1 | 0.99827 | -0.033186 | 0.4 | 1 | 1.1 | 0.9
7 | 1 | 0.0032867 | 0.00082371 | 0 | 0 | 1 | 0.99622 | -0.072682 | 0.4 | 1 | 1.1 | 0.9
11 | 3 | 0 | 0 | 0 | 0 | 1 | 1 | 0 | 0.4 | 1 | 1.1 | 0.9
6 | 1 | 0.0033294 | 0.00083442 | 0 | 0 | 1 | 0.99618 | -0.073538 | 0.4 | 1 | 1.1 | 0.9
8 | 1 | 0.0036674 | 0.00091913 | 0 | 0 | 1 | 0.99615 | -0.074044 | 0.4 | 1 | 1.1 | 0.9
17 | 1 | 0.067327 | 0.016874 | 0 | 0 | 1 | 0.9989 | -0.021152 | 0.4 | 1 | 1.1 | 0.9
18 | 1 | 0.07019 | 0.017591 | 0 | 0 | 1 | 0.99908 | -0.017709 | 0.4 | 1 | 1.1 | 0.9
16 | 1 | 0 | 0 | 0 | 0 | 1 | 0.99347 | -0.12565 | 0.4 | 1 | 1.1 | 0.9
23 | 1 | 0.047607 | 0.011931 | 0 | 0 | 1 | 0.99388 | -0.11781 | 0.4 | 1 | 1.1 | 0.9
20 | 1 | 0.0018441 | 0.00046216 | 0 | 0 | 1 | 0.99309 | -0.13303 | 0.4 | 1 | 1.1 | 0.9
28 | 1 | 0.026516 | 0.0066455 | 0 | 0 | 1 | 0.99785 | -0.041142 | 0.4 | 1 | 1.1 | 0.9
24 | 1 | 0.07224 | 0.018105 | 0 | 0 | 1 | 0.99846 | -0.029522 | 0.4 | 1 | 1.1 | 0.9
26 | 1 | 0.0019931 | 0.00049952 | 0 | 0 | 1 | 0.99279 | -0.13884 | 0.4 | 1 | 1.1 | 0.9
25 | 1 | 0.0037627 | 0.00094301 | 0 | 0 | 1 | 0.99281 | -0.13851 | 0.4 | 1 | 1.1 | 0.9
27 | 1 | 0.076444 | 0.019159 | 0 | 0 | 1 | 0.99469 | -0.10198 | 0.4 | 1 | 1.1 | 0.9
19 | 1 | 0.0025211 | 0.00063184 | 0 | 0 | 1 | 0.993 | -0.13472 | 0.4 | 1 | 1.1 | 0.9
21 | 1 | 0.002541 | 0.00063682 | 0 | 0 | 1 | 0.99292 | -0.13631 | 0.4 | 1 | 1.1 | 0.9
22 | 1 | 0.0025391 | 0.00063636 | 0 | 0 | 1 | 0.99286 | -0.13751 | 0.4 | 1 | 1.1 | 0.9

## generator_data
GEN_BUS | PG | QG | QMAX | QMIN | VG | MBASE | GEN_STATUS | PMAX | PMIN
11 | 0.58116 | 0.14624 | 10 | -10 | 1 | 100 | 1 | 10 | 0

## branch_data
F_BUS | T_BUS | BR_R | BR_X | BR_B | RATE_A | RATE_B | RATE_C | TAP | SHIFT | BR_STATUS | ANGMIN | ANGMAX | P_in | Q_in | P_out | Q_out
1 | 2 | 0.54687 | 0.35 | 9.1834e-10 | 0 | 0 | 0 | 0 | 0 | 1 | -90 | 90 | -0.016945 | -0.0042473 | 0.016947 | 0.0042483
1 | 3 | 0.33959 | 0.21734 | 5.7026e-10 | 0 | 0 | 0 | 0 | 0 | 1 | -90 | 90 | 0.013616 | 0.0034129 | -0.013615 | -0.0034125
2 | 4 | 0.66598 | 0.42623 | 1.1184e-09 | 0 | 0 | 0 | 0 | 0 | 1 | -90 | 90 | -0.06401 | -0.016043 | 0.06404 | 0.016062
3 | 5 | 0.20717 | 0.13259 | 3.479e-10 | 0 | 0 | 0 | 0 | 0 | 1 | -90 | 90 | 0.013615 | 0.0034125 | -0.013615 | -0.0034123
4 | 10 | 1.0092 | 0.64586 | 1.6946e-09 | 0 | 0 | 0 | 0 | 0 | 1 | -90 | 90 | -0.11009 | -0.027605 | 0.11023 | 0.027688
5 | 7 | 0.55004 | 0.35202 | 9.2366e-10 | 0 | 0 | 0 | 0 | 0 | 1 | -90 | 90 | 0.010284 | 0.0025776 | -0.010284 | -0.0025773
10 | 11 | 0.72745 | 0.46557 | 2.4432e-09 | 0 | 0 | 0 | 0 | 0 | 1 | -90 | 90 | -0.20429 | -0.051263 | 0.20462 | 0.05147
7 | 6 | 0.54395 | 0.34813 | 9.1345e-10 | 0 | 0 | 0 | 0 | 0 | 1 | -90 | 90 | 0.0069971 | 0.0017536 | -0.0069968 | -0.0017535
11 | 17 | 0.40629 | 0.26003 | 1.3645e-09 | 0 | 0 | 0 | 0 | 0 | 1 | -90 | 90 | 0.23396 | 0.058968 | -0.23372 | -0.058817
11 | 18 | 0.55681 | 0.35636 | 1.8701e-09 | 0 | 0 | 0 | 0 | 0 | 1 | -90 | 90 | 0.14259 | 0.035799 | -0.14247 | -0.035722
6 | 8 | 0.61317 | 0.39243 | 1.0297e-09 | 0 | 0 | 0 | 0 | 0 | 1 | -90 | 90 | 0.0036674 | 0.00091908 | -0.0036674 | -0.00091913
17 | 28 | 0.53877 | 0.34481 | 1.8095e-09 | 0 | 0 | 0 | 0 | 0 | 1 | -90 | 90 | 0.16639 | 0.041944 | -0.16623 | -0.041842
18 | 24 | 0.73115 | 0.46793 | 1.2278e-09 | 0 | 0 | 0 | 0 | 0 | 1 | -90 | 90 | 0.072281 | 0.018131 | -0.07224 | -0.018105
16 | 23 | 2.2832 | 1.4612 | 3.834e-09 | 0 | 0 | 0 | 0 | 0 | 1 | -90 | 90 | -0.015209 | -0.0038139 | 0.015215 | 0.0038172
16 | 20 | 2.1471 | 1.3742 | 3.6056e-09 | 0 | 0 | 0 | 0 | 0 | 1 | -90 | 90 | 0.015209 | 0.0038139 | -0.015204 | -0.0038109
23 | 27 | 1.1167 | 0.71472 | 1.8753e-09 | 0 | 0 | 0 | 0 | 0 | 1 | -90 | 90 | -0.062822 | -0.015749 | 0.062869 | 0.015779
20 | 19 | 0.55702 | 0.35649 | 9.3538e-10 | 0 | 0 | 0 | 0 | 0 | 1 | -90 | 90 | 0.01336 | 0.0033487 | -0.013358 | -0.0033481
28 | 27 | 1.9436 | 1.2439 | 3.2639e-09 | 0 | 0 | 0 | 0 | 0 | 1 | -90 | 90 | 0.13972 | 0.035196 | -0.13931 | -0.034937
26 | 25 | 0.73249 | 0.46879 | 1.23e-09 | 0 | 0 | 0 | 0 | 0 | 1 | -90 | 90 | -0.0019931 | -0.00049952 | 0.0019931 | 0.00049942
25 | 22 | 0.76591 | 0.49018 | 1.2862e-09 | 0 | 0 | 0 | 0 | 0 | 1 | -90 | 90 | -0.0057558 | -0.0014424 | 0.0057561 | 0.0014425
19 | 21 | 0.64828 | 0.4149 | 1.0886e-09 | 0 | 0 | 0 | 0 | 0 | 1 | -90 | 90 | 0.010837 | 0.0027163 | -0.010837 | -0.0027159
21 | 22 | 0.64265 | 0.4113 | 1.0792e-09 | 0 | 0 | 0 | 0 | 0 | 1 | -90 | 90 | 0.0082957 | 0.002079 | -0.0082952 | -0.0020788