## bus_data
BUS_I | BUS_TYPE | Pd | Qd | Gs | Bs | area | Vm | Va | baseKV | zone | Vmax | Vmin
1 | 1 | 0.014165 | 0.0035502 | 0 | 0 | 1 | 0.99729 | -0.052022 | 0.4 | 1 | 1.1 | 0.9
2 | 1 | 0.064595 | 0.016189 | 0 | 0 | 1 | 0.99802 | -0.03794 | 0.4 | 1 | 1.1 | 0.9
3 | 1 | 0.0056437 | 0.0014145 | 0 | 0 | 1 | 0.99693 | -0.058944 | 0.4 | 1 | 1.1 | 0.9
4 | 1 | 0.018046 | 0.0045229 | 0 | 0 | 1 | 0.99985 | -0.0028699 | 0.4 | 1 | 1.1 | 0.9
5 | 1 | 0.018998 | 0.0047614 | 0 | 0 | 1 | 0.99633 | -0.070492 | 0.4 | 1 | 1.1 | 0.9
7 | 1 | 0.02092 | 0.005243 | 0 | 0 | 1 | 0.99996 | -0.00084154 | 0.4 | 1 | 1.1 | 0.9
16 | 1 | 0 | 0 | 0 | 0 | 1 | 0.99627 | -0.071744 | 0.4 | 1 | 1.1 | 0.9
6 | 3 | 0.005006 | 0.0012546 | 0 | 0 | 1 | 1 | 0 | 0.4 | 1 | 1.1 | 0.9
17 | 1 | 0 | 0 | 0 | 0 | 1 | 0.99609 | -0.075191 | 0.4 | 1 | 1.1 | 0.9
8 | 1 | 0.015044 | 0.0037704 | 0 | 0 | 1 | 0.99922 | -0.014878 | 0.4 | 1 | 1.1 | 0.9
9 | 1 | 0.015079 | 0.0037791 | 0 | 0 | 1 | 0.99821 | -0.034352 | 0.4 | 1 | 1.1 | 0.9
18 | 1 | 0.017972 | 0.0045042 | 0 | 0 | 1 | 0.99703 | -0.057067 | 0.4 | 1 | 1.1 | 0.9
13 | 1 | 0.035919 | 0.0090021 | 0 | 0 | 1 | 0.99699 | -0.057851 | 0.4 | 1 | 1.1 | 0.9
10 | 1 | 0.017879 | 0.0044809 | 0 | 0 | 1 | 0.99594 | -0.07803 | 0.4 | 1 | 1.1 | 0.9
11 | 1 | 0.042421 | 0.010632 | 0 | 0 | 1 | 0.99598 | -0.077394 | 0.4 | 1 | 1.1 | 0.9
12 | 1 | 0 | 0 | 0 | 0 | 1 | 0.9956 | -0.084567 | 0.4 | 1 | 1.1 | 0.9
14 | 1 | 0.007767 | 0.0019466 | 0 | 0 | 1 | 0.99503 | -0.09568 | 0.4 | 1 | 1.1 | 0.9
20 | 1 | 0.013299 | 0.0033329 | 0 | 0 | 1 | 0.99571 | -0.082615 | 0.4 | 1 | 1.1 | 0.9
19 | 1 | 0.0041898 | 0.0010501 | 0 | 0 | 1 | 0.99566 | -0.083501 | 0.4 | 1 | 1.1 | 0.9

## generator_data
GEN_BUS | PG | QG | QMAX | QMIN | VG | MBASE | GEN_STATUS | PMAX | PMIN
6 | 0.31769 | 0.079908 | 10 | -10 | 1 | 100 | 1 | 10 | 0

## branch_data
F_BUS | T_BUS | BR_R | BR_X | BR_B | RATE_A | RATE_B | RATE_C | TAP | SHIFT | BR_STATUS | ANGMIN | ANGMAX | P_in | Q_in | P_out | Q_out
1 | 2 | 1.116 | 0.71422 | 1.874e-09 | 0 | 0 | 0 | 0 | 0 | 1 | -90 | 90 | -0.05634 | -0.014136 | 0.056378 | 0.01416
1 | 3 | 0.73216 | 0.46858 | 1.2295e-09 | 0 | 0 | 0 | 0 | 0 | 1 | -90 | 90 | 0.042174 | 0.010586 | -0.042161 | -0.010577
2 | 4 | 1.2975 | 0.83041 | 2.1789e-09 | 0 | 0 | 0 | 0 | 0 | 1 | -90 | 90 | -0.12097 | -0.030349 | 0.12118 | 0.030479
3 | 5 | 1.4091 | 0.90181 | 2.3662e-09 | 0 | 0 | 0 | 0 | 0 | 1 | -90 | 90 | 0.036517 | 0.0091629 | -0.036497 | -0.0091503
4 | 7 | 0.065424 | 0.041871 | 1.0986e-10 | 0 | 0 | 0 | 0 | 0 | 1 | -90 | 90 | -0.13922 | -0.035002 | 0.13924 | 0.03501
5 | 16 | 0.31844 | 0.2038 | 5.3475e-10 | 0 | 0 | 0 | 0 | 0 | 1 | -90 | 90 | 0.017499 | 0.0043889 | -0.017498 | -0.0043883
7 | 6 | 0.023595 | 0.015101 | 7.9245e-11 | 0 | 0 | 0 | 0 | 0 | 1 | -90 | 90 | -0.16016 | -0.040253 | 0.16016 | 0.040258
16 | 17 | 0.87672 | 0.5611 | 1.4722e-09 | 0 | 0 | 0 | 0 | 0 | 1 | -90 | 90 | 0.017498 | 0.0043883 | -0.017495 | -0.0043866
6 | 8 | 0.43814 | 0.28041 | 1.4715e-09 | 0 | 0 | 0 | 0 | 0 | 1 | -90 | 90 | 0.15252 | 0.038396 | -0.15242 | -0.038327
17 | 20 | 1.8871 | 1.2077 | 3.1689e-09 | 0 | 0 | 0 | 0 | 0 | 1 | -90 | 90 | 0.017495 | 0.0043866 | -0.017488 | -0.0043829
8 | 9 | 0.63533 | 0.40661 | 1.0669e-09 | 0 | 0 | 0 | 0 | 0 | 1 | -90 | 90 | 0.13737 | 0.034557 | -0.13724 | -0.034475
9 | 18 | 0.83088 | 0.53176 | 1.3953e-09 | 0 | 0 | 0 | 0 | 0 | 1 | -90 | 90 | 0.12216 | 0.030696 | -0.12203 | -0.030611
18 | 13 | 0.033555 | 0.021475 | 5.6349e-11 | 0 | 0 | 0 | 0 | 0 | 1 | -90 | 90 | 0.10406 | 0.026107 | -0.10406 | -0.026105
13 | 11 | 1.2778 | 0.81781 | 2.1458e-09 | 0 | 0 | 0 | 0 | 0 | 1 | -90 | 90 | 0.068138 | 0.017103 | -0.068074 | -0.017062
10 | 11 | 0.11037 | 0.070635 | 1.8534e-10 | 0 | 0 | 0 | 0 | 0 | 1 | -90 | 90 | -0.025652 | -0.00643 | 0.025653 | 0.0064304
10 | 12 | 3.7391 | 2.393 | 6.279e-09 | 0 | 0 | 0 | 0 | 0 | 1 | -90 | 90 | 0.0077736 | 0.0019491 | -0.0077711 | -0.0019482
12 | 14 | 6.352 | 4.0653 | 1.0667e-08 | 0 | 0 | 0 | 0 | 0 | 1 | -90 | 90 | 0.0077711 | 0.0019482 | -0.007767 | -0.0019466
20 | 19 | 0.9397 | 0.6014 | 1.578e-09 | 0 | 0 | 0 | 0 | 0 | 1 | -90 | 90 | 0.0041899 | 0.00105 | -0.0041898 | -0.0010501