## bus_data
BUS_I | BUS_TYPE | Pd | Qd | Gs | Bs | area | Vm | Va | baseKV | zone | Vmax | Vmin
1 | 1 | 0.041023 | 0.010281 | 0 | 0 | 1 | 0.97021 | -0.57468 | 0.4 | 1 | 1.1 | 0.9
3 | 1 | 0 | 0 | 0 | 0 | 1 | 0.97409 | -0.49803 | 0.4 | 1 | 1.1 | 0.9
5 | 1 | 0 | 0 | 0 | 0 | 1 | 0.97445 | -0.49106 | 0.4 | 1 | 1.1 | 0.9
4 | 1 | 0 | 0 | 0 | 0 | 1 | 0.97575 | -0.46559 | 0.4 | 1 | 1.1 | 0.9
10 | 1 | 0 | 0 | 0 | 0 | 1 | 0.97736 | -0.43395 | 0.4 | 1 | 1.1 | 0.9
65 | 1 | 0.02194 | 0.0054987 | 0 | 0 | 1 | 0.97533 | -0.47381 | 0.4 | 1 | 1.1 | 0.9
6 | 1 | 0 | 0 | 0 | 0 | 1 | 0.97177 | -0.54394 | 0.4 | 1 | 1.1 | 0.9
58 | 1 | 0.03512 | 0.0088019 | 0 | 0 | 1 | 0.97069 | -0.56527 | 0.4 | 1 | 1.1 | 0.9
57 | 1 | 0.00096419 | 0.00024165 | 0 | 0 | 1 | 0.97286 | -0.52233 | 0.4 | 1 | 1.1 | 0.9
7 | 1 | 0 | 0 | 0 | 0 | 1 | 0.97385 | -0.50292 | 0.4 | 1 | 1.1 | 0.9
49 | 1 | 0.0056015 | 0.0014039 | 0 | 0 | 1 | 0.9735 | -0.50965 | 0.4 | 1 | 1.1 | 0.9
9 | 1 | 0 | 0 | 0 | 0 | 1 | 0.97815 | -0.4186 | 0.4 | 1 | 1.1 | 0.9
47 | 1 | 0.0063121 | 0.0015819 | 0 | 0 | 1 | 0.97371 | -0.50563 | 0.4 | 1 | 1.1 | 0.9
8 | 1 | 0 | 0 | 0 | 0 | 1 | 0.97362 | -0.50744 | 0.4 | 1 | 1.1 | 0.9
48 | 1 | 0.0033568 | 0.0008413 | 0 | 0 | 1 | 0.97354 | -0.50905 | 0.4 | 1 | 1.1 | 0.9
13 | 1 | 0 | 0 | 0 | 0 | 1 | 0.97859 | -0.41001 | 0.4 | 1 | 1.1 | 0.9
46 | 1 | 0.0024272 | 0.00060831 | 0 | 0 | 1 | 0.97798 | -0.42182 | 0.4 | 1 | 1.1 | 0.9
45 | 1 | 0.0038916 | 0.00097534 | 0 | 0 | 1 | 0.97786 | -0.42423 | 0.4 | 1 | 1.1 | 0.9
11 | 1 | 0 | 0 | 0 | 0 | 1 | 0.98813 | -0.22559 | 0.4 | 1 | 1.1 | 0.9
12 | 1 | 0 | 0 | 0 | 0 | 1 | 0.98113 | -0.36059 | 0.4 | 1 | 1.1 | 0.9
18 | 1 | 0 | 0 | 0 | 0 | 1 | 0.98796 | -0.22888 | 0.4 | 1 | 1.1 | 0.9
64 | 1 | 0.0036725 | 0.00092041 | 0 | 0 | 1 | 0.98879 | -0.21309 | 0.4 | 1 | 1.1 | 0.9
44 | 1 | 0 | 0 | 0 | 0 | 1 | 0.98112 | -0.36065 | 0.4 | 1 | 1.1 | 0.9
59 | 1 | 0.00072651 | 0.00018208 | 0 | 0 | 1 | 0.9806 | -0.3709 | 0.4 | 1 | 1.1 | 0.9
54 | 1 | 0.00042147 | 0.00010563 | 0 | 0 | 1 | 0.9796 | -0.39029 | 0.4 | 1 | 1.1 | 0.9
51 | 1 | 0.0024366 | 0.00061068 | 0 | 0 | 1 | 0.97847 | -0.41238 | 0.4 | 1 | 1.1 | 0.9
15 | 1 | 0 | 0 | 0 | 0 | 1 | 0.99224 | -0.14776 | 0.4 | 1 | 1.1 | 0.9
30 | 1 | 0.017025 | 0.0042668 | 0 | 0 | 1 | 0.98417 | -0.30361 | 0.4 | 1 | 1.1 | 0.9
28 | 1 | 0.07016 | 0.017584 | 0 | 0 | 1 | 0.99888 | -0.021304 | 0.4 | 1 | 1.1 | 0.9
19 | 1 | 0 | 0 | 0 | 0 | 1 | 0.98673 | -0.25287 | 0.4 | 1 | 1.1 | 0.9
37 | 1 | 0.0036108 | 0.00090495 | 0 | 0 | 1 | 0.9879 | -0.23007 | 0.4 | 1 | 1.1 | 0.9
42 | 1 | 0.016948 | 0.0042476 | 0 | 0 | 1 | 0.98566 | -0.27377 | 0.4 | 1 | 1.1 | 0.9
21 | 1 | 0 | 0 | 0 | 0 | 1 | 0.99447 | -0.10453 | 0.4 | 1 | 1.1 | 0.9
29 | 3 | 0.0080615 | 0.0020204 | 0 | 0 | 1 | 1 | 0 | 0.4 | 1 | 1.1 | 0.9
31 | 1 | 0.0025083 | 0.00062865 | 0 | 0 | 1 | 0.99378 | -0.1178 | 0.4 | 1 | 1.1 | 0.9
23 | 1 | 0 | 0 | 0 | 0 | 1 | 0.98153 | -0.35488 | 0.4 | 1 | 1.1 | 0.9
24 | 1 | 0 | 0 | 0 | 0 | 1 | 0.98132 | -0.35905 | 0.4 | 1 | 1.1 | 0.9
26 | 1 | 0.028178 | 0.0070621 | 0 | 0 | 1 | 0.98214 | -0.343 | 0.4 | 1 | 1.1 | 0.9
36 | 1 | 0.013988 | 0.0035057 | 0 | 0 | 1 | 0.98113 | -0.36264 | 0.4 | 1 | 1.1 | 0.9
25 | 1 | 0 | 0 | 0 | 0 | 1 | 0.98342 | -0.31799 | 0.4 | 1 | 1.1 | 0.9
27 | 1 | 0.029484 | 0.0073893 | 0 | 0 | 1 | 0.98513 | -0.28454 | 0.4 | 1 | 1.1 | 0.9
56 | 1 | 0 | 0 | 0 | 0 | 1 | 0.97332 | -0.51332 | 0.4 | 1 | 1.1 | 0.9
33 | 1 | 0 | 0 | 0 | 0 | 1 | 0.99043 | -0.18176 | 0.4 | 1 | 1.1 | 0.9
43 | 1 | 0.00096303 | 0.00024136 | 0 | 0 | 1 | 0.98109 | -0.36131 | 0.4 | 1 | 1.1 | 0.9
55 | 1 | 0.0019474 | 0.00048805 | 0 | 0 | 1 | 0.97989 | -0.38474 | 0.4 | 1 | 1.1 | 0.9
53 | 1 | 0 | 0 | 0 | 0 | 1 | 0.97984 | -0.38553 | 0.4 | 1 | 1.1 | 0.9
50 | 1 | 0.0044708 | 0.0011205 | 0 | 0 | 1 | 0.97838 | -0.41411 | 0.4 | 1 | 1.1 | 0.9
52 | 1 | 0.00046103 | 0.00011555 | 0 | 0 | 1 | 0.97984 | -0.38563 | 0.4 | 1 | 1.1 | 0.9
35 | 1 | 0.085038 | 0.021313 | 0 | 0 | 1 | 0.98221 | -0.34202 | 0.4 | 1 | 1.1 | 0.9
32 | 1 | 0 | 0 | 0 | 0 | 1 | 0.99143 | -0.16264 | 0.4 | 1 | 1.1 | 0.9
41 | 1 | 0.0034772 | 0.00087148 | 0 | 0 | 1 | 0.98636 | -0.26063 | 0.4 | 1 | 1.1 | 0.9
39 | 1 | 0 | 0 | 0 | 0 | 1 | 0.98705 | -0.24734 | 0.4 | 1 | 1.1 | 0.9
34 | 1 | 0 | 0 | 0 | 0 | 1 | 0.98857 | -0.21778 | 0.4 | 1 | 1.1 | 0.9
61 | 1 | 0 | 0 | 0 | 0 | 1 | 0.9902 | -0.18617 | 0.4 | 1 | 1.1 | 0.9
40 | 1 | 0.04272 | 0.010707 | 0 | 0 | 1 | 0.98841 | -0.22095 | 0.4 | 1 | 1.1 | 0.9
38 | 1 | 0.0034802 | 0.00087222 | 0 | 0 | 1 | 0.98738 | -0.24089 | 0.4 | 1 | 1.1 | 0.9
62 | 1 | 0.0036461 | 0.00091379 | 0 | 0 | 1 | 0.99015 | -0.18716 | 0.4 | 1 | 1.1 | 0.9
63 | 1 | 0.0043667 | 0.0010944 | 0 | 0 | 1 | 0.99018 | -0.18649 | 0.4 | 1 | 1.1 | 0.9
60 | 1 | 0.0034859 | 0.00087366 | 0 | 0 | 1 | 0.99015 | -0.18709 | 0.4 | 1 | 1.1 | 0.9

## generator_data
GEN_BUS | PG | QG | QMAX | QMIN | VG | MBASE | GEN_STATUS | PMAX | PMIN
29 | 0.47912 | 0.12286 | 10 | -10 | 1 | 100 | 1 | 10 | 0

## branch_data
F_BUS | T_BUS | BR_R | BR_X | BR_B | RATE_A | RATE_B | RATE_C | TAP | SHIFT | BR_STATUS | ANGMIN | ANGMAX | P_in | Q_in | P_out | Q_out
1 | 3 | 7.9153 | 5.0658 | 1.3292e-08 | 0 | 0 | 0 | 0 | 0 | 1 | -90 | 90 | -0.041023 | -0.010281 | 0.041174 | 0.010376
3 | 5 | 0.72261 | 0.46247 | 2.4269e-09 | 0 | 0 | 0 | 0 | 0 | 1 | -90 | 90 | -0.041174 | -0.010376 | 0.041187 | 0.010385
5 | 65 | 1.791 | 1.1462 | 1.203e-08 | 0 | 0 | 0 | 0 | 0 | 1 | -90 | 90 | -0.041187 | -0.010385 | 0.041221 | 0.010406
4 | 10 | 2.1478 | 1.3746 | 1.4427e-08 | 0 | 0 | 0 | 0 | 0 | 1 | -90 | 90 | -0.063186 | -0.01592 | 0.063282 | 0.01598
4 | 65 | 0.55668 | 0.35627 | 3.7392e-09 | 0 | 0 | 0 | 0 | 0 | 1 | -90 | 90 | 0.063186 | 0.01592 | -0.063162 | -0.015904
10 | 45 | 0.6616 | 0.42343 | 4.444e-09 | 0 | 0 | 0 | 0 | 0 | 1 | -90 | 90 | -0.063282 | -0.01598 | 0.063312 | 0.015998
6 | 58 | 2.5686 | 1.6439 | 4.3133e-09 | 0 | 0 | 0 | 0 | 0 | 1 | -90 | 90 | 0.035156 | 0.0088244 | -0.03512 | -0.0088019
6 | 57 | 2.6067 | 1.6683 | 4.3774e-09 | 0 | 0 | 0 | 0 | 0 | 1 | -90 | 90 | -0.035156 | -0.0088244 | 0.035192 | 0.0088472
57 | 56 | 1.0606 | 0.67878 | 1.781e-09 | 0 | 0 | 0 | 0 | 0 | 1 | -90 | 90 | -0.036156 | -0.0090888 | 0.036172 | 0.0090986
7 | 49 | 0.6866 | 0.43942 | 1.153e-09 | 0 | 0 | 0 | 0 | 0 | 1 | -90 | 90 | 0.041793 | 0.010515 | -0.04178 | -0.010507
7 | 9 | 7.0099 | 4.4864 | 1.1772e-08 | 0 | 0 | 0 | 0 | 0 | 1 | -90 | 90 | -0.051464 | -0.012939 | 0.051672 | 0.013071
7 | 47 | 1.1932 | 0.76363 | 2.0037e-09 | 0 | 0 | 0 | 0 | 0 | 1 | -90 | 90 | 0.0096707 | 0.0024235 | -0.0096694 | -0.0024229
49 | 56 | 0.43098 | 0.27583 | 7.2374e-10 | 0 | 0 | 0 | 0 | 0 | 1 | -90 | 90 | 0.036178 | 0.0091026 | -0.036172 | -0.0090986
9 | 13 | 0.3052 | 0.19532 | 2.05e-09 | 0 | 0 | 0 | 0 | 0 | 1 | -90 | 90 | -0.12132 | -0.030664 | 0.12137 | 0.030696
9 | 46 | 0.19925 | 0.12752 | 1.3384e-09 | 0 | 0 | 0 | 0 | 0 | 1 | -90 | 90 | 0.069649 | 0.017593 | -0.069638 | -0.017587
47 | 8 | 2.2875 | 1.464 | 3.8413e-09 | 0 | 0 | 0 | 0 | 0 | 1 | -90 | 90 | 0.0033574 | 0.00084097 | -0.0033571 | -0.00084114
8 | 48 | 2.0311 | 1.2999 | 3.4108e-09 | 0 | 0 | 0 | 0 | 0 | 1 | -90 | 90 | 0.0033571 | 0.00084114 | -0.0033568 | -0.0008413
13 | 54 | 0.66425 | 0.42512 | 4.4618e-09 | 0 | 0 | 0 | 0 | 0 | 1 | -90 | 90 | -0.12828 | -0.032427 | 0.1284 | 0.032505
13 | 51 | 1.47 | 0.9408 | 2.4685e-09 | 0 | 0 | 0 | 0 | 0 | 1 | -90 | 90 | 0.0069085 | 0.0017314 | -0.0069078 | -0.0017311
46 | 45 | 0.15455 | 0.098914 | 1.0381e-09 | 0 | 0 | 0 | 0 | 0 | 1 | -90 | 90 | 0.067211 | 0.016978 | -0.067203 | -0.016974
11 | 12 | 4.4412 | 2.8424 | 2.9832e-08 | 0 | 0 | 0 | 0 | 0 | 1 | -90 | 90 | 0.13398 | 0.03431 | -0.13311 | -0.033756
11 | 18 | 0.70062 | 0.4484 | 1.1765e-09 | 0 | 0 | 0 | 0 | 0 | 1 | -90 | 90 | 0.020599 | 0.0051757 | -0.020595 | -0.0051738
11 | 64 | 0.35866 | 0.22954 | 2.4092e-09 | 0 | 0 | 0 | 0 | 0 | 1 | -90 | 90 | -0.15458 | -0.039485 | 0.15467 | 0.039545
12 | 44 | 0.25766 | 0.1649 | 4.3267e-10 | 0 | 0 | 0 | 0 | 0 | 1 | -90 | 90 | 0.00096306 | 0.00024086 | -0.00096306 | -0.0002409
12 | 59 | 0.33883 | 0.21685 | 2.2759e-09 | 0 | 0 | 0 | 0 | 0 | 1 | -90 | 90 | 0.13214 | 0.033515 | -0.13208 | -0.033473
18 | 19 | 6.1816 | 3.9562 | 1.0381e-08 | 0 | 0 | 0 | 0 | 0 | 1 | -90 | 90 | 0.016984 | 0.0042689 | -0.016965 | -0.0042575
18 | 37 | 1.4357 | 0.91884 | 2.4109e-09 | 0 | 0 | 0 | 0 | 0 | 1 | -90 | 90 | 0.003611 | 0.00090484 | -0.0036108 | -0.00090495
64 | 33 | 0.87975 | 0.56304 | 5.9094e-09 | 0 | 0 | 0 | 0 | 0 | 1 | -90 | 90 | -0.15834 | -0.040465 | 0.15858 | 0.040619
44 | 43 | 2.9576 | 1.8929 | 4.9666e-09 | 0 | 0 | 0 | 0 | 0 | 1 | -90 | 90 | 0.00096306 | 0.0002409 | -0.00096303 | -0.00024136
59 | 55 | 0.45739 | 0.29273 | 3.0723e-09 | 0 | 0 | 0 | 0 | 0 | 1 | -90 | 90 | 0.13135 | 0.033291 | -0.13127 | -0.033235
54 | 53 | 0.16019 | 0.10252 | 1.076e-09 | 0 | 0 | 0 | 0 | 0 | 1 | -90 | 90 | -0.12882 | -0.03261 | 0.12885 | 0.032629
51 | 50 | 1.6588 | 1.0616 | 2.7856e-09 | 0 | 0 | 0 | 0 | 0 | 1 | -90 | 90 | 0.0044711 | 0.0011204 | -0.0044708 | -0.0011205
15 | 30 | 6.6837 | 4.2776 | 1.1224e-08 | 0 | 0 | 0 | 0 | 0 | 1 | -90 | 90 | 0.10299 | 0.026168 | -0.10222 | -0.025679
15 | 28 | 5.5042 | 3.5227 | 9.2431e-09 | 0 | 0 | 0 | 0 | 0 | 1 | -90 | 90 | -0.10299 | -0.026168 | 0.10362 | 0.026571
30 | 35 | 1.9568 | 1.2524 | 3.286e-09 | 0 | 0 | 0 | 0 | 0 | 1 | -90 | 90 | 0.085194 | 0.021412 | -0.085038 | -0.021313
28 | 29 | 0.55382 | 0.35445 | 1.86e-09 | 0 | 0 | 0 | 0 | 0 | 1 | -90 | 90 | -0.17378 | -0.044155 | 0.17396 | 0.044269
19 | 42 | 5.3767 | 3.4411 | 9.0289e-09 | 0 | 0 | 0 | 0 | 0 | 1 | -90 | 90 | 0.016965 | 0.0042575 | -0.016948 | -0.0042476
21 | 29 | 1.5974 | 1.0223 | 1.073e-08 | 0 | 0 | 0 | 0 | 0 | 1 | -90 | 90 | -0.2956 | -0.075609 | 0.2971 | 0.076571
21 | 31 | 0.20157 | 0.12901 | 1.354e-09 | 0 | 0 | 0 | 0 | 0 | 1 | -90 | 90 | 0.2956 | 0.075609 | -0.29541 | -0.075488
31 | 32 | 0.68479 | 0.43826 | 4.5998e-09 | 0 | 0 | 0 | 0 | 0 | 1 | -90 | 90 | 0.2929 | 0.074859 | -0.29227 | -0.074454
23 | 24 | 1.2869 | 0.82359 | 2.161e-09 | 0 | 0 | 0 | 0 | 0 | 1 | -90 | 90 | 0.013993 | 0.0035087 | -0.01399 | -0.0035071
23 | 26 | 3.6684 | 2.3477 | 6.1602e-09 | 0 | 0 | 0 | 0 | 0 | 1 | -90 | 90 | -0.013993 | -0.0035087 | 0.014001 | 0.0035131
24 | 36 | 1.1068 | 0.70834 | 1.8586e-09 | 0 | 0 | 0 | 0 | 0 | 1 | -90 | 90 | 0.01399 | 0.0035071 | -0.013988 | -0.0035057
26 | 25 | 2.5678 | 1.6434 | 4.312e-09 | 0 | 0 | 0 | 0 | 0 | 1 | -90 | 90 | -0.042179 | -0.010575 | 0.042229 | 0.010607
25 | 27 | 3.4446 | 2.2045 | 5.7844e-09 | 0 | 0 | 0 | 0 | 0 | 1 | -90 | 90 | -0.042229 | -0.010607 | 0.042297 | 0.01065
27 | 41 | 1.4537 | 0.93034 | 2.4411e-09 | 0 | 0 | 0 | 0 | 0 | 1 | -90 | 90 | -0.071781 | -0.018039 | 0.071863 | 0.018091
33 | 61 | 1.6877 | 1.0801 | 2.834e-09 | 0 | 0 | 0 | 0 | 0 | 1 | -90 | 90 | 0.011501 | 0.0028829 | -0.011499 | -0.0028817
33 | 32 | 0.50137 | 0.32088 | 3.3677e-09 | 0 | 0 | 0 | 0 | 0 | 1 | -90 | 90 | -0.17008 | -0.043502 | 0.17024 | 0.043602
55 | 53 | 0.026269 | 0.016812 | 1.7645e-10 | 0 | 0 | 0 | 0 | 0 | 1 | -90 | 90 | 0.12932 | 0.032747 | -0.12931 | -0.032744
53 | 52 | 0.91699 | 0.58687 | 1.5399e-09 | 0 | 0 | 0 | 0 | 0 | 1 | -90 | 90 | 0.00046103 | 0.0001154 | -0.00046103 | -0.00011555
32 | 34 | 1.9963 | 1.2776 | 3.3524e-09 | 0 | 0 | 0 | 0 | 0 | 1 | -90 | 90 | 0.12203 | 0.030852 | -0.1217 | -0.030647
41 | 39 | 0.77175 | 0.49392 | 1.296e-09 | 0 | 0 | 0 | 0 | 0 | 1 | -90 | 90 | -0.07534 | -0.018963 | 0.075388 | 0.018993
39 | 38 | 0.37485 | 0.2399 | 6.2947e-10 | 0 | 0 | 0 | 0 | 0 | 1 | -90 | 90 | -0.075388 | -0.018993 | 0.075411 | 0.019008
34 | 40 | 0.32562 | 0.2084 | 5.4681e-10 | 0 | 0 | 0 | 0 | 0 | 1 | -90 | 90 | 0.042726 | 0.010711 | -0.04272 | -0.010707
34 | 38 | 1.2866 | 0.82344 | 2.1606e-09 | 0 | 0 | 0 | 0 | 0 | 1 | -90 | 90 | 0.078979 | 0.019936 | -0.078891 | -0.01988
61 | 62 | 1.1883 | 0.76053 | 1.9955e-09 | 0 | 0 | 0 | 0 | 0 | 1 | -90 | 90 | 0.0036462 | 0.0009137 | -0.0036461 | -0.00091379
61 | 63 | 0.31919 | 0.20428 | 5.36e-10 | 0 | 0 | 0 | 0 | 0 | 1 | -90 | 90 | 0.0043668 | 0.0010944 | -0.0043667 | -0.0010944
61 | 60 | 1.1535 | 0.73825 | 1.9371e-09 | 0 | 0 | 0 | 0 | 0 | 1 | -90 | 90 | 0.0034861 | 0.00087357 | -0.0034859 | -0.00087366