## bus_data
BUS_I | BUS_TYPE | Pd | Qd | Gs | Bs | area | Vm | Va | baseKV | zone | Vmax | Vmin
1 | 1 | 0.026771 | 0.0067093 | 0 | 0 | 1 | 0.99699 | -0.057718 | 0.4 | 1 | 1.1 | 0.9
2 | 1 | 0.018864 | 0.0047278 | 0 | 0 | 1 | 0.9973 | -0.0519 | 0.4 | 1 | 1.1 | 0.9
4 | 1 | 0.017335 | 0.0043445 | 0 | 0 | 1 | 0.99777 | -0.042734 | 0.4 | 1 | 1.1 | 0.9
8 | 1 | 0 | 0 | 0 | 0 | 1 | 0.99817 | -0.035027 | 0.4 | 1 | 1.1 | 0.9
6 | 1 | 0 | 0 | 0 | 0 | 1 | 0.99844 | -0.029816 | 0.4 | 1 | 1.1 | 0.9
7 | 1 | 0 | 0 | 0 | 0 | 1 | 0.99712 | -0.055245 | 0.4 | 1 | 1.1 | 0.9
20 | 3 | 0.0096746 | 0.0024247 | 0 | 0 | 1 | 1 | 0 | 0.4 | 1 | 1.1 | 0.9
34 | 1 | 0.069691 | 0.017466 | 0 | 0 | 1 | 0.996 | -0.07678 | 0.4 | 1 | 1.1 | 0.9
32 | 1 | 0.031633 | 0.007928 | 0 | 0 | 1 | 0.99626 | -0.071915 | 0.4 | 1 | 1.1 | 0.9
17 | 1 | 0 | 0 | 0 | 0 | 1 | 0.99671 | -0.06309 | 0.4 | 1 | 1.1 | 0.9
21 | 1 | 0.0087888 | 0.0022027 | 0 | 0 | 1 | 0.99894 | -0.020321 | 0.4 | 1 | 1.1 | 0.9
30 | 1 | 0.040973 | 0.010269 | 0 | 0 | 1 | 0.99541 | -0.088317 | 0.4 | 1 | 1.1 | 0.9
24 | 1 | 0.0063966 | 0.0016031 | 0 | 0 | 1 | 0.99664 | -0.064508 | 0.4 | 1 | 1.1 | 0.9
16 | 1 | 0.0032095 | 0.00080438 | 0 | 0 | 1 | 0.99462 | -0.1033 | 0.4 | 1 | 1.1 | 0.9
9 | 1 | 0.0041423 | 0.0010382 | 0 | 0 | 1 | 0.99339 | -0.12706 | 0.4 | 1 | 1.1 | 0.9
10 | 1 | 0.0029848 | 0.00074806 | 0 | 0 | 1 | 0.99346 | -0.12585 | 0.4 | 1 | 1.1 | 0.9
11 | 1 | 0.049699 | 0.012456 | 0 | 0 | 1 | 0.99332 | -0.1285 | 0.4 | 1 | 1.1 | 0.9
12 | 1 | 0.0043794 | 0.0010976 | 0 | 0 | 1 | 0.99394 | -0.11655 | 0.4 | 1 | 1.1 | 0.9
13 | 1 | 0.0034669 | 0.00086888 | 0 | 0 | 1 | 0.99327 | -0.1294 | 0.4 | 1 | 1.1 | 0.9
14 | 1 | 0.0027733 | 0.00069505 | 0 | 0 | 1 | 0.994 | -0.11538 | 0.4 | 1 | 1.1 | 0.9
19 | 1 | 0.0043104 | 0.0010803 | 0 | 0 | 1 | 0.99324 | -0.13013 | 0.4 | 1 | 1.1 | 0.9
15 | 1 | 0.0058056 | 0.001455 | 0 | 0 | 1 | 0.99457 | -0.1044 | 0.4 | 1 | 1.1 | 0.9
27 | 1 | 0.0106 | 0.0026567 | 0 | 0 | 1 | 0.9971 | -0.055861 | 0.4 | 1 | 1.1 | 0.9
26 | 1 | 0.011768 | 0.0029494 | 0 | 0 | 1 | 0.99726 | -0.052705 | 0.4 | 1 | 1.1 | 0.9
22 | 1 | 0.0085001 | 0.0021303 | 0 | 0 | 1 | 0.99816 | -0.035399 | 0.4 | 1 | 1.1 | 0.9
23 | 1 | 0.01576 | 0.0039499 | 0 | 0 | 1 | 0.99758 | -0.046499 | 0.4 | 1 | 1.1 | 0.9
29 | 1 | 0.013176 | 0.0033022 | 0 | 0 | 1 | 0.9952 | -0.092234 | 0.4 | 1 | 1.1 | 0.9
31 | 1 | 0.0083229 | 0.0020859 | 0 | 0 | 1 | 0.99503 | -0.095662 | 0.4 | 1 | 1.1 | 0.9
33 | 1 | 0.0090661 | 0.0022722 | 0 | 0 | 1 | 0.99492 | -0.097618 | 0.4 | 1 | 1.1 | 0.9

## generator_data
GEN_BUS | PG | QG | QMAX | QMIN | VG | MBASE | GEN_STATUS | PMAX | PMIN
20 | 0.38954 | 0.098189 | 10 | -10 | 1 | 100 | 1 | 10 | 0

## branch_data
F_BUS | T_BUS | BR_R | BR_X | BR_B | RATE_A | RATE_B | RATE_C | TAP | SHIFT | BR_STATUS | ANGMIN | ANGMAX | P_in | Q_in | P_out | Q_out
1 | 2 | 0.9686 | 0.61991 | 1.6265e-09 | 0 | 0 | 0 | 0 | 0 | 1 | -90 | 90 | -0.026771 | -0.0067093 | 0.026778 | 0.0067139
2 | 4 | 0.89584 | 0.57334 | 1.5044e-09 | 0 | 0 | 0 | 0 | 0 | 1 | -90 | 90 | -0.045642 | -0.011442 | 0.045662 | 0.011454
4 | 8 | 0.54636 | 0.34967 | 9.1749e-10 | 0 | 0 | 0 | 0 | 0 | 1 | -90 | 90 | -0.062997 | -0.015799 | 0.06302 | 0.015814
8 | 17 | 1.4356 | 0.9188 | 2.4108e-09 | 0 | 0 | 0 | 0 | 0 | 1 | -90 | 90 | 0.087524 | 0.022073 | -0.087406 | -0.021998
8 | 6 | 0.15504 | 0.099225 | 5.207e-10 | 0 | 0 | 0 | 0 | 0 | 1 | -90 | 90 | -0.15054 | -0.037886 | 0.15058 | 0.03791
6 | 7 | 0.65643 | 0.42012 | 2.2047e-09 | 0 | 0 | 0 | 0 | 0 | 1 | -90 | 90 | 0.17329 | 0.043597 | -0.17308 | -0.043463
6 | 20 | 0.41312 | 0.2644 | 2.0812e-09 | 0 | 0 | 0 | 0 | 0 | 1 | -90 | 90 | -0.32387 | -0.081507 | 0.32433 | 0.081803
7 | 34 | 1.3756 | 0.88036 | 2.3099e-09 | 0 | 0 | 0 | 0 | 0 | 1 | -90 | 90 | 0.069763 | 0.017512 | -0.069691 | -0.017466
7 | 32 | 0.71948 | 0.46047 | 1.2082e-09 | 0 | 0 | 0 | 0 | 0 | 1 | -90 | 90 | 0.10332 | 0.025951 | -0.10324 | -0.025898
20 | 21 | 1.6418 | 1.0508 | 2.7571e-09 | 0 | 0 | 0 | 0 | 0 | 1 | -90 | 90 | 0.055533 | 0.013962 | -0.05548 | -0.013928
32 | 30 | 1.0191 | 0.65221 | 1.7113e-09 | 0 | 0 | 0 | 0 | 0 | 1 | -90 | 90 | 0.071603 | 0.01797 | -0.071547 | -0.017935
17 | 24 | 0.98696 | 0.63166 | 1.6574e-09 | 0 | 0 | 0 | 0 | 0 | 1 | -90 | 90 | 0.006397 | 0.0016032 | -0.0063966 | -0.0016031
17 | 16 | 2.2121 | 1.4157 | 3.7147e-09 | 0 | 0 | 0 | 0 | 0 | 1 | -90 | 90 | 0.081009 | 0.020394 | -0.080854 | -0.020295
21 | 22 | 1.4451 | 0.92486 | 2.4267e-09 | 0 | 0 | 0 | 0 | 0 | 1 | -90 | 90 | 0.046691 | 0.011725 | -0.046657 | -0.011704
30 | 29 | 0.56904 | 0.36419 | 9.5557e-10 | 0 | 0 | 0 | 0 | 0 | 1 | -90 | 90 | 0.030574 | 0.0076659 | -0.030569 | -0.0076623
16 | 15 | 0.063052 | 0.040353 | 1.0588e-10 | 0 | 0 | 0 | 0 | 0 | 1 | -90 | 90 | 0.077644 | 0.019491 | -0.07764 | -0.019488
9 | 10 | 0.087419 | 0.055948 | 1.468e-10 | 0 | 0 | 0 | 0 | 0 | 1 | -90 | 90 | -0.061623 | -0.015446 | 0.061627 | 0.015448
9 | 11 | 0.1104 | 0.070656 | 1.8539e-10 | 0 | 0 | 0 | 0 | 0 | 1 | -90 | 90 | 0.057481 | 0.014408 | -0.057477 | -0.014405
10 | 12 | 0.63695 | 0.40765 | 1.0696e-09 | 0 | 0 | 0 | 0 | 0 | 1 | -90 | 90 | -0.064612 | -0.016196 | 0.06464 | 0.016214
11 | 13 | 0.5106 | 0.32679 | 8.5744e-10 | 0 | 0 | 0 | 0 | 0 | 1 | -90 | 90 | 0.0077777 | 0.0019493 | -0.0077774 | -0.0019491
12 | 14 | 0.075257 | 0.048164 | 1.2638e-10 | 0 | 0 | 0 | 0 | 0 | 1 | -90 | 90 | -0.06902 | -0.017312 | 0.069024 | 0.017314
13 | 19 | 0.75306 | 0.48196 | 1.2646e-09 | 0 | 0 | 0 | 0 | 0 | 1 | -90 | 90 | 0.0043106 | 0.0010803 | -0.0043104 | -0.0010803
14 | 15 | 0.67772 | 0.43374 | 1.1381e-09 | 0 | 0 | 0 | 0 | 0 | 1 | -90 | 90 | -0.071797 | -0.018009 | 0.071835 | 0.018033
27 | 26 | 1.3272 | 0.84939 | 2.2287e-09 | 0 | 0 | 0 | 0 | 0 | 1 | -90 | 90 | -0.0106 | -0.0026567 | 0.010602 | 0.0026575
26 | 23 | 1.2371 | 0.79174 | 2.0774e-09 | 0 | 0 | 0 | 0 | 0 | 1 | -90 | 90 | -0.02237 | -0.0056069 | 0.022377 | 0.0056109
22 | 23 | 1.2993 | 0.83158 | 2.1819e-09 | 0 | 0 | 0 | 0 | 0 | 1 | -90 | 90 | 0.038157 | 0.0095735 | -0.038137 | -0.0095608
29 | 31 | 0.87514 | 0.56009 | 1.4696e-09 | 0 | 0 | 0 | 0 | 0 | 1 | -90 | 90 | 0.017393 | 0.0043601 | -0.01739 | -0.0043585
31 | 33 | 0.95738 | 0.61272 | 1.6077e-09 | 0 | 0 | 0 | 0 | 0 | 1 | -90 | 90 | 0.009067 | 0.0022726 | -0.0090661 | -0.0022722