## bus_data
BUS_I | BUS_TYPE | Pd | Qd | Gs | Bs | area | Vm | Va | baseKV | zone | Vmax | Vmin
1 | 1 | 0.0023618 | 0.00059193 | 0 | 0 | 1 | 0.97537 | -0.47507 | 0.4 | 1 | 1.1 | 0.9
3 | 1 | 0 | 0 | 0 | 0 | 1 | 0.9754 | -0.47446 | 0.4 | 1 | 1.1 | 0.9
13 | 1 | 0 | 0 | 0 | 0 | 1 | 0.97546 | -0.47344 | 0.4 | 1 | 1.1 | 0.9
4 | 1 | 0 | 0 | 0 | 0 | 1 | 0.98615 | -0.26467 | 0.4 | 1 | 1.1 | 0.9
16 | 1 | 0 | 0 | 0 | 0 | 1 | 0.98947 | -0.20073 | 0.4 | 1 | 1.1 | 0.9
44 | 1 | 0.068788 | 0.01724 | 0 | 0 | 1 | 0.98057 | -0.37321 | 0.4 | 1 | 1.1 | 0.9
9 | 1 | 0 | 0 | 0 | 0 | 1 | 0.99378 | -0.11946 | 0.4 | 1 | 1.1 | 0.9
17 | 1 | 0 | 0 | 0 | 0 | 1 | 0.99915 | -0.016251 | 0.4 | 1 | 1.1 | 0.9
11 | 1 | 0 | 0 | 0 | 0 | 1 | 0.9921 | -0.15191 | 0.4 | 1 | 1.1 | 0.9
14 | 1 | 0.017552 | 0.004399 | 0 | 0 | 1 | 0.99349 | -0.12498 | 0.4 | 1 | 1.1 | 0.9
10 | 1 | 0 | 0 | 0 | 0 | 1 | 0.99205 | -0.15275 | 0.4 | 1 | 1.1 | 0.9
49 | 1 | 0.0011664 | 0.00029233 | 0 | 0 | 1 | 0.99205 | -0.15275 | 0.4 | 1 | 1.1 | 0.9
12 | 1 | 0 | 0 | 0 | 0 | 1 | 0.9918 | -0.1576 | 0.4 | 1 | 1.1 | 0.9
47 | 1 | 0.012916 | 0.0032371 | 0 | 0 | 1 | 0.99209 | -0.15196 | 0.4 | 1 | 1.1 | 0.9
50 | 1 | 0.013702 | 0.0034339 | 0 | 0 | 1 | 0.99163 | -0.16104 | 0.4 | 1 | 1.1 | 0.9
33 | 1 | 0.0034285 | 0.00085925 | 0 | 0 | 1 | 0.97562 | -0.47015 | 0.4 | 1 | 1.1 | 0.9
43 | 1 | 0.0017604 | 0.00044119 | 0 | 0 | 1 | 0.97518 | -0.47893 | 0.4 | 1 | 1.1 | 0.9
18 | 1 | 0 | 0 | 0 | 0 | 1 | 0.99146 | -0.16254 | 0.4 | 1 | 1.1 | 0.9
29 | 1 | 0.045741 | 0.011464 | 0 | 0 | 1 | 0.99408 | -0.11242 | 0.4 | 1 | 1.1 | 0.9
45 | 1 | 0.0091053 | 0.002282 | 0 | 0 | 1 | 0.98752 | -0.23866 | 0.4 | 1 | 1.1 | 0.9
22 | 1 | 0.0093419 | 0.0023413 | 0 | 0 | 1 | 0.99662 | -0.064708 | 0.4 | 1 | 1.1 | 0.9
35 | 1 | 0.011327 | 0.0028389 | 0 | 0 | 1 | 0.99979 | -0.0039854 | 0.4 | 1 | 1.1 | 0.9
19 | 1 | 0 | 0 | 0 | 0 | 1 | 0.99772 | -0.043105 | 0.4 | 1 | 1.1 | 0.9
30 | 3 | 0.013221 | 0.0033134 | 0 | 0 | 1 | 1 | 0 | 0.4 | 1 | 1.1 | 0.9
28 | 1 | 0.019624 | 0.0049183 | 0 | 0 | 1 | 0.99754 | -0.046595 | 0.4 | 1 | 1.1 | 0.9
42 | 1 | 0.016346 | 0.0040966 | 0 | 0 | 1 | 0.9796 | -0.39217 | 0.4 | 1 | 1.1 | 0.9
25 | 1 | 0.020931 | 0.0052459 | 0 | 0 | 1 | 0.97439 | -0.49446 | 0.4 | 1 | 1.1 | 0.9
24 | 1 | 0.0026868 | 0.00067339 | 0 | 0 | 1 | 0.97467 | -0.48902 | 0.4 | 1 | 1.1 | 0.9
39 | 1 | 0.019532 | 0.0048953 | 0 | 0 | 1 | 0.99013 | -0.18983 | 0.4 | 1 | 1.1 | 0.9
40 | 1 | 0.027253 | 0.0068302 | 0 | 0 | 1 | 0.99038 | -0.18514 | 0.4 | 1 | 1.1 | 0.9
48 | 1 | 0.015435 | 0.0038683 | 0 | 0 | 1 | 0.99192 | -0.15532 | 0.4 | 1 | 1.1 | 0.9
31 | 1 | 0.0035043 | 0.00087826 | 0 | 0 | 1 | 0.97615 | -0.45988 | 0.4 | 1 | 1.1 | 0.9
27 | 1 | 0.0021908 | 0.00054905 | 0 | 0 | 1 | 0.97489 | -0.48457 | 0.4 | 1 | 1.1 | 0.9
46 | 1 | 0.066013 | 0.016544 | 0 | 0 | 1 | 0.98746 | -0.23993 | 0.4 | 1 | 1.1 | 0.9
20 | 1 | 0.0014502 | 0.00036346 | 0 | 0 | 1 | 0.99613 | -0.073989 | 0.4 | 1 | 1.1 | 0.9
21 | 1 | 0.0094641 | 0.0023719 | 0 | 0 | 1 | 0.99566 | -0.082988 | 0.4 | 1 | 1.1 | 0.9
23 | 1 | 0.0039757 | 0.00099641 | 0 | 0 | 1 | 0.99479 | -0.099845 | 0.4 | 1 | 1.1 | 0.9
36 | 1 | 0.0055054 | 0.0013798 | 0 | 0 | 1 | 0.99364 | -0.12195 | 0.4 | 1 | 1.1 | 0.9
37 | 1 | 0.043226 | 0.010833 | 0 | 0 | 1 | 0.99179 | -0.15779 | 0.4 | 1 | 1.1 | 0.9
26 | 1 | 0.0052922 | 0.0013264 | 0 | 0 | 1 | 0.97483 | -0.48588 | 0.4 | 1 | 1.1 | 0.9
32 | 1 | 0.0051613 | 0.0012935 | 0 | 0 | 1 | 0.97646 | -0.4537 | 0.4 | 1 | 1.1 | 0.9
34 | 1 | 0.013528 | 0.0033905 | 0 | 0 | 1 | 0.97678 | -0.44733 | 0.4 | 1 | 1.1 | 0.9
41 | 1 | 0.010886 | 0.0027283 | 0 | 0 | 1 | 0.97823 | -0.41888 | 0.4 | 1 | 1.1 | 0.9
38 | 1 | 0.0092904 | 0.0023284 | 0 | 0 | 1 | 0.99088 | -0.17545 | 0.4 | 1 | 1.1 | 0.9

## generator_data
GEN_BUS | PG | QG | QMAX | QMIN | VG | MBASE | GEN_STATUS | PMAX | PMIN
30 | 0.51744 | 0.1319 | 10 | -10 | 1 | 100 | 1 | 10 | 0

## branch_data
F_BUS | T_BUS | BR_R | BR_X | BR_B | RATE_A | RATE_B | RATE_C | TAP | SHIFT | BR_STATUS | ANGMIN | ANGMAX | P_in | Q_in | P_out | Q_out
1 | 3 | 1.1069 | 0.70844 | 1.8588e-09 | 0 | 0 | 0 | 0 | 0 | 1 | -90 | 90 | -0.0023618 | -0.00059194 | 0.0023618 | 0.00059181
3 | 13 | 1.8351 | 1.1744 | 3.0816e-09 | 0 | 0 | 0 | 0 | 0 | 1 | -90 | 90 | -0.0023618 | -0.00059181 | 0.002362 | 0.00059159
13 | 33 | 0.39926 | 0.25552 | 6.7046e-10 | 0 | 0 | 0 | 0 | 0 | 1 | -90 | 90 | -0.035251 | -0.0088449 | 0.035256 | 0.0088484
13 | 43 | 0.71175 | 0.45552 | 1.1952e-09 | 0 | 0 | 0 | 0 | 0 | 1 | -90 | 90 | 0.032889 | 0.0082533 | -0.03288 | -0.008248
4 | 16 | 1.7827 | 1.1409 | 8.9809e-09 | 0 | 0 | 0 | 0 | 0 | 1 | -90 | 90 | -0.15802 | -0.040049 | 0.1585 | 0.04036
4 | 44 | 2.999 | 1.9194 | 1.0072e-08 | 0 | 0 | 0 | 0 | 0 | 1 | -90 | 90 | 0.15802 | 0.040049 | -0.1572 | -0.039526
16 | 45 | 2.2114 | 1.4153 | 3.7135e-09 | 0 | 0 | 0 | 0 | 0 | 1 | -90 | 90 | 0.075258 | 0.018916 | -0.075122 | -0.018829
16 | 18 | 0.72398 | 0.46335 | 3.6473e-09 | 0 | 0 | 0 | 0 | 0 | 1 | -90 | 90 | -0.23376 | -0.059275 | 0.23419 | 0.05955
44 | 42 | 0.9268 | 0.59315 | 1.5563e-09 | 0 | 0 | 0 | 0 | 0 | 1 | -90 | 90 | 0.08841 | 0.022286 | -0.08833 | -0.022235
9 | 17 | 7.5579 | 4.837 | 1.2692e-08 | 0 | 0 | 0 | 0 | 0 | 1 | -90 | 90 | -0.060851 | -0.01528 | 0.061152 | 0.015471
9 | 11 | 3.3175 | 2.1232 | 5.5709e-09 | 0 | 0 | 0 | 0 | 0 | 1 | -90 | 90 | 0.043294 | 0.010878 | -0.043227 | -0.010836
9 | 14 | 1.3919 | 0.89084 | 2.3374e-09 | 0 | 0 | 0 | 0 | 0 | 1 | -90 | 90 | 0.017557 | 0.0044017 | -0.017552 | -0.004399
17 | 22 | 1.676 | 1.0727 | 2.8145e-09 | 0 | 0 | 0 | 0 | 0 | 1 | -90 | 90 | 0.12989 | 0.032882 | -0.12959 | -0.032689
17 | 35 | 0.28934 | 0.18518 | 9.7175e-10 | 0 | 0 | 0 | 0 | 0 | 1 | -90 | 90 | -0.19104 | -0.048353 | 0.19115 | 0.048425
11 | 12 | 1.8321 | 1.1725 | 3.0765e-09 | 0 | 0 | 0 | 0 | 0 | 1 | -90 | 90 | 0.013708 | 0.0034373 | -0.013704 | -0.0034352
11 | 47 | 0.0076017 | 0.0048651 | 1.2765e-11 | 0 | 0 | 0 | 0 | 0 | 1 | -90 | 90 | 0.028353 | 0.0071069 | -0.028353 | -0.0071068
11 | 10 | 3.1779 | 2.0339 | 5.3366e-09 | 0 | 0 | 0 | 0 | 0 | 1 | -90 | 90 | 0.0011665 | 0.00029183 | -0.0011664 | -0.00029233
10 | 49 | 0.02232 | 0.014285 | 3.7482e-11 | 0 | 0 | 0 | 0 | 0 | 1 | -90 | 90 | 0.0011664 | 0.00029233 | -0.0011664 | -0.00029233
12 | 50 | 1.1074 | 0.70873 | 1.8596e-09 | 0 | 0 | 0 | 0 | 0 | 1 | -90 | 90 | 0.013704 | 0.0034352 | -0.013702 | -0.0034339
47 | 48 | 0.96083 | 0.61493 | 1.6135e-09 | 0 | 0 | 0 | 0 | 0 | 1 | -90 | 90 | 0.015437 | 0.0038697 | -0.015435 | -0.0038683
33 | 31 | 1.1345 | 0.72606 | 1.9051e-09 | 0 | 0 | 0 | 0 | 0 | 1 | -90 | 90 | -0.038685 | -0.0097077 | 0.038704 | 0.0097196
43 | 27 | 0.77258 | 0.49445 | 1.2974e-09 | 0 | 0 | 0 | 0 | 0 | 1 | -90 | 90 | 0.03112 | 0.0078068 | -0.031111 | -0.0078015
18 | 29 | 0.95437 | 0.6108 | 4.8079e-09 | 0 | 0 | 0 | 0 | 0 | 1 | -90 | 90 | -0.23419 | -0.05955 | 0.23476 | 0.059912
29 | 28 | 1.0535 | 0.67422 | 5.3072e-09 | 0 | 0 | 0 | 0 | 0 | 1 | -90 | 90 | -0.2805 | -0.071376 | 0.28139 | 0.071947
45 | 46 | 0.084316 | 0.053962 | 1.4159e-10 | 0 | 0 | 0 | 0 | 0 | 1 | -90 | 90 | 0.066016 | 0.016547 | -0.066012 | -0.016544
22 | 20 | 0.34505 | 0.22083 | 5.7944e-10 | 0 | 0 | 0 | 0 | 0 | 1 | -90 | 90 | 0.12024 | 0.030348 | -0.12019 | -0.030314
35 | 30 | 0.08879 | 0.056826 | 4.4731e-10 | 0 | 0 | 0 | 0 | 0 | 1 | -90 | 90 | -0.20248 | -0.051264 | 0.20252 | 0.051289
19 | 30 | 0.64828 | 0.4149 | 3.2659e-09 | 0 | 0 | 0 | 0 | 0 | 1 | -90 | 90 | -0.30107 | -0.076897 | 0.3017 | 0.077299
19 | 28 | 0.052358 | 0.033509 | 2.6377e-10 | 0 | 0 | 0 | 0 | 0 | 1 | -90 | 90 | 0.30107 | 0.076897 | -0.30102 | -0.076865
42 | 41 | 1.5991 | 1.0234 | 2.6853e-09 | 0 | 0 | 0 | 0 | 0 | 1 | -90 | 90 | 0.071985 | 0.018138 | -0.071893 | -0.01808
25 | 24 | 1.1076 | 0.70888 | 1.86e-09 | 0 | 0 | 0 | 0 | 0 | 1 | -90 | 90 | -0.020931 | -0.0052461 | 0.020936 | 0.0052494
24 | 26 | 0.56627 | 0.36241 | 9.5091e-10 | 0 | 0 | 0 | 0 | 0 | 1 | -90 | 90 | -0.023623 | -0.0059228 | 0.023627 | 0.005925
39 | 40 | 1.0542 | 0.67471 | 1.7703e-09 | 0 | 0 | 0 | 0 | 0 | 1 | -90 | 90 | -0.019532 | -0.0048953 | 0.019537 | 0.0048979
40 | 38 | 0.91186 | 0.58359 | 1.5313e-09 | 0 | 0 | 0 | 0 | 0 | 1 | -90 | 90 | -0.04679 | -0.011728 | 0.046811 | 0.011742
31 | 32 | 0.62595 | 0.40061 | 1.0511e-09 | 0 | 0 | 0 | 0 | 0 | 1 | -90 | 90 | -0.042208 | -0.010598 | 0.04222 | 0.010606
27 | 26 | 0.19274 | 0.12335 | 3.2366e-10 | 0 | 0 | 0 | 0 | 0 | 1 | -90 | 90 | 0.028921 | 0.0072525 | -0.028919 | -0.0072514
20 | 21 | 0.33831 | 0.21652 | 5.6812e-10 | 0 | 0 | 0 | 0 | 0 | 1 | -90 | 90 | 0.11874 | 0.02995 | -0.11869 | -0.029917
21 | 23 | 0.68794 | 0.44028 | 1.1552e-09 | 0 | 0 | 0 | 0 | 0 | 1 | -90 | 90 | 0.10922 | 0.027546 | -0.10914 | -0.027489
23 | 36 | 0.93455 | 0.59811 | 1.5694e-09 | 0 | 0 | 0 | 0 | 0 | 1 | -90 | 90 | 0.10516 | 0.026493 | -0.10505 | -0.026422
36 | 37 | 1.594 | 1.0202 | 2.6768e-09 | 0 | 0 | 0 | 0 | 0 | 1 | -90 | 90 | 0.099545 | 0.025042 | -0.099375 | -0.024934
37 | 38 | 1.3872 | 0.8878 | 2.3295e-09 | 0 | 0 | 0 | 0 | 0 | 1 | -90 | 90 | 0.056149 | 0.0141 | -0.056102 | -0.01407
32 | 34 | 0.57523 | 0.36815 | 9.6597e-10 | 0 | 0 | 0 | 0 | 0 | 1 | -90 | 90 | -0.047381 | -0.011899 | 0.047396 | 0.011908
34 | 41 | 2.0029 | 1.2819 | 3.3635e-09 | 0 | 0 | 0 | 0 | 0 | 1 | -90 | 90 | -0.060924 | -0.015299 | 0.061007 | 0.015352