## bus_data
BUS_I | BUS_TYPE | Pd | Qd | Gs | Bs | area | Vm | Va | baseKV | zone | Vmax | Vmin
1 | 1 | 0.0029871 | 0.00074864 | 0 | 0 | 1 | 0.9763 | -0.45807 | 0.4 | 1 | 1.1 | 0.9
2 | 1 | 0.0058791 | 0.0014734 | 0 | 0 | 1 | 0.97633 | -0.4575 | 0.4 | 1 | 1.1 | 0.9
4 | 1 | 0.0086019 | 0.0021558 | 0 | 0 | 1 | 0.97633 | -0.45745 | 0.4 | 1 | 1.1 | 0.9
11 | 1 | 0 | 0 | 0 | 0 | 1 | 0.97922 | -0.40081 | 0.4 | 1 | 1.1 | 0.9
6 | 1 | 0 | 0 | 0 | 0 | 1 | 0.99241 | -0.14468 | 0.4 | 1 | 1.1 | 0.9
36 | 1 | 0.010446 | 0.002618 | 0 | 0 | 1 | 0.99585 | -0.078898 | 0.4 | 1 | 1.1 | 0.9
35 | 1 | 0.003693 | 0.00092555 | 0 | 0 | 1 | 0.98944 | -0.20195 | 0.4 | 1 | 1.1 | 0.9
7 | 1 | 0 | 0 | 0 | 0 | 1 | 0.99072 | -0.17867 | 0.4 | 1 | 1.1 | 0.9
8 | 1 | 0 | 0 | 0 | 0 | 1 | 0.99054 | -0.18225 | 0.4 | 1 | 1.1 | 0.9
25 | 1 | 0 | 0 | 0 | 0 | 1 | 0.99247 | -0.14487 | 0.4 | 1 | 1.1 | 0.9
65 | 1 | 0.0018984 | 0.00047579 | 0 | 0 | 1 | 0.99021 | -0.18853 | 0.4 | 1 | 1.1 | 0.9
9 | 1 | 0 | 0 | 0 | 0 | 1 | 0.99007 | -0.19133 | 0.4 | 1 | 1.1 | 0.9
10 | 1 | 0 | 0 | 0 | 0 | 1 | 0.9899 | -0.19458 | 0.4 | 1 | 1.1 | 0.9
64 | 1 | 0.010016 | 0.0025102 | 0 | 0 | 1 | 0.98974 | -0.19769 | 0.4 | 1 | 1.1 | 0.9
24 | 1 | 0 | 0 | 0 | 0 | 1 | 0.98128 | -0.36041 | 0.4 | 1 | 1.1 | 0.9
69 | 1 | 0.0026298 | 0.00065909 | 0 | 0 | 1 | 0.99307 | -0.13325 | 0.4 | 1 | 1.1 | 0.9
37 | 1 | 0.0031767 | 0.00079616 | 0 | 0 | 1 | 0.99696 | -0.057754 | 0.4 | 1 | 1.1 | 0.9
17 | 1 | 0.010598 | 0.0026561 | 0 | 0 | 1 | 0.98904 | -0.20975 | 0.4 | 1 | 1.1 | 0.9
22 | 1 | 0 | 0 | 0 | 0 | 1 | 0.99342 | -0.12658 | 0.4 | 1 | 1.1 | 0.9
57 | 1 | 0.0026599 | 0.00066664 | 0 | 0 | 1 | 0.99352 | -0.12459 | 0.4 | 1 | 1.1 | 0.9
66 | 1 | 0.0037021 | 0.00092783 | 0 | 0 | 1 | 0.99335 | -0.12785 | 0.4 | 1 | 1.1 | 0.9
34 | 1 | 0.0018965 | 0.0004753 | 0 | 0 | 1 | 0.98216 | -0.34345 | 0.4 | 1 | 1.1 | 0.9
12 | 1 | 0.018454 | 0.0046251 | 0 | 0 | 1 | 0.98788 | -0.2322 | 0.4 | 1 | 1.1 | 0.9
13 | 1 | 0.0077339 | 0.0019383 | 0 | 0 | 1 | 0.98845 | -0.221 | 0.4 | 1 | 1.1 | 0.9
14 | 1 | 0.0032225 | 0.00080763 | 0 | 0 | 1 | 0.98779 | -0.23395 | 0.4 | 1 | 1.1 | 0.9
15 | 1 | 0.0032787 | 0.00082171 | 0 | 0 | 1 | 0.98898 | -0.21076 | 0.4 | 1 | 1.1 | 0.9
16 | 1 | 0.0037697 | 0.00094478 | 0 | 0 | 1 | 0.98688 | -0.25153 | 0.4 | 1 | 1.1 | 0.9
18 | 1 | 0.0099607 | 0.0024964 | 0 | 0 | 1 | 0.98645 | -0.25994 | 0.4 | 1 | 1.1 | 0.9
19 | 1 | 0.0080068 | 0.0020067 | 0 | 0 | 1 | 0.98586 | -0.27129 | 0.4 | 1 | 1.1 | 0.9
20 | 1 | 0.011723 | 0.002938 | 0 | 0 | 1 | 0.98459 | -0.29601 | 0.4 | 1 | 1.1 | 0.9
21 | 1 | 0.013064 | 0.0032742 | 0 | 0 | 1 | 0.98438 | -0.30017 | 0.4 | 1 | 1.1 | 0.9
26 | 1 | 0.0067103 | 0.0016818 | 0 | 0 | 1 | 0.98404 | -0.30667 | 0.4 | 1 | 1.1 | 0.9
27 | 1 | 0.0073717 | 0.0018475 | 0 | 0 | 1 | 0.98345 | -0.31817 | 0.4 | 1 | 1.1 | 0.9
43 | 1 | 0 | 0 | 0 | 0 | 1 | 0.99359 | -0.12323 | 0.4 | 1 | 1.1 | 0.9
67 | 1 | 0.0040359 | 0.0010115 | 0 | 0 | 1 | 0.99318 | -0.13109 | 0.4 | 1 | 1.1 | 0.9
52 | 1 | 0.0034857 | 0.00087361 | 0 | 0 | 1 | 0.99248 | -0.14474 | 0.4 | 1 | 1.1 | 0.9
44 | 1 | 0.0032601 | 0.00081705 | 0 | 0 | 1 | 0.99251 | -0.14413 | 0.4 | 1 | 1.1 | 0.9
33 | 1 | 0.010521 | 0.0026368 | 0 | 0 | 1 | 0.98232 | -0.34025 | 0.4 | 1 | 1.1 | 0.9
68 | 1 | 0.0047815 | 0.0011984 | 0 | 0 | 1 | 0.99312 | -0.13222 | 0.4 | 1 | 1.1 | 0.9
28 | 1 | 0.0062402 | 0.0015639 | 0 | 0 | 1 | 0.98336 | -0.31988 | 0.4 | 1 | 1.1 | 0.9
29 | 1 | 0.0049743 | 0.0012467 | 0 | 0 | 1 | 0.98326 | -0.32189 | 0.4 | 1 | 1.1 | 0.9
30 | 1 | 0.0035173 | 0.00088151 | 0 | 0 | 1 | 0.98302 | -0.32667 | 0.4 | 1 | 1.1 | 0.9
31 | 1 | 0.0035361 | 0.00088623 | 0 | 0 | 1 | 0.98274 | -0.33204 | 0.4 | 1 | 1.1 | 0.9
32 | 1 | 0.0041605 | 0.0010427 | 0 | 0 | 1 | 0.98249 | -0.33701 | 0.4 | 1 | 1.1 | 0.9
58 | 1 | 0.0037129 | 0.00093053 | 0 | 0 | 1 | 0.99764 | -0.044735 | 0.4 | 1 | 1.1 | 0.9
59 | 1 | 0.013741 | 0.0034439 | 0 | 0 | 1 | 0.99879 | -0.023059 | 0.4 | 1 | 1.1 | 0.9
38 | 1 | 0.0019619 | 0.0004917 | 0 | 0 | 1 | 0.99272 | -0.14011 | 0.4 | 1 | 1.1 | 0.9
39 | 1 | 0.0051892 | 0.0013005 | 0 | 0 | 1 | 0.99282 | -0.13809 | 0.4 | 1 | 1.1 | 0.9
40 | 1 | 0.0032669 | 0.00081876 | 0 | 0 | 1 | 0.99263 | -0.14174 | 0.4 | 1 | 1.1 | 0.9
41 | 1 | 0.0042948 | 0.0010764 | 0 | 0 | 1 | 0.99323 | -0.13017 | 0.4 | 1 | 1.1 | 0.9
42 | 1 | 0.0095318 | 0.0023889 | 0 | 0 | 1 | 0.99252 | -0.14387 | 0.4 | 1 | 1.1 | 0.9
56 | 1 | 0.0085013 | 0.0021306 | 0 | 0 | 1 | 0.99421 | -0.11132 | 0.4 | 1 | 1.1 | 0.9
55 | 1 | 0.0034033 | 0.00085295 | 0 | 0 | 1 | 0.99465 | -0.10267 | 0.4 | 1 | 1.1 | 0.9
45 | 1 | 0.0034349 | 0.00086086 | 0 | 0 | 1 | 0.99629 | -0.07123 | 0.4 | 1 | 1.1 | 0.9
46 | 1 | 0.0042753 | 0.0010715 | 0 | 0 | 1 | 0.99613 | -0.074193 | 0.4 | 1 | 1.1 | 0.9
47 | 1 | 0.005862 | 0.0014692 | 0 | 0 | 1 | 0.99703 | -0.056925 | 0.4 | 1 | 1.1 | 0.9
48 | 1 | 0.0096097 | 0.0024084 | 0 | 0 | 1 | 0.99561 | -0.084192 | 0.4 | 1 | 1.1 | 0.9
49 | 1 | 0.0088952 | 0.0022293 | 0 | 0 | 1 | 0.99715 | -0.054579 | 0.4 | 1 | 1.1 | 0.9
50 | 1 | 0.0039093 | 0.00097976 | 0 | 0 | 1 | 0.99529 | -0.090337 | 0.4 | 1 | 1.1 | 0.9
51 | 1 | 0.0037047 | 0.00092847 | 0 | 0 | 1 | 0.99716 | -0.054368 | 0.4 | 1 | 1.1 | 0.9
53 | 1 | 0.013418 | 0.0033629 | 0 | 0 | 1 | 0.9984 | -0.030653 | 0.4 | 1 | 1.1 | 0.9
54 | 1 | 0.0077052 | 0.0019311 | 0 | 0 | 1 | 0.99885 | -0.021914 | 0.4 | 1 | 1.1 | 0.9
62 | 3 | 0.013727 | 0.0034403 | 0 | 0 | 1 | 1 | 0 | 0.4 | 1 | 1.1 | 0.9
63 | 1 | 0.0045234 | 0.0011337 | 0 | 0 | 1 | 0.99967 | -0.0062551 | 0.4 | 1 | 1.1 | 0.9
60 | 1 | 0.010388 | 0.0026035 | 0 | 0 | 1 | 0.99899 | -0.01911 | 0.4 | 1 | 1.1 | 0.9
61 | 1 | 0.0045487 | 0.00114 | 0 | 0 | 1 | 0.99911 | -0.0168 | 0.4 | 1 | 1.1 | 0.9

## generator_data
GEN_BUS | PG | QG | QMAX | QMIN | VG | MBASE | GEN_STATUS | PMAX | PMIN
62 | 0.36063 | 0.091552 | 10 | -10 | 1 | 100 | 1 | 10 | 0

## branch_data
F_BUS | T_BUS | BR_R | BR_X | BR_B | RATE_A | RATE_B | RATE_C | TAP | SHIFT | BR_STATUS | ANGMIN | ANGMAX | P_in | Q_in | P_out | Q_out
1 | 2 | 0.82353 | 0.52706 | 1.3829e-09 | 0 | 0 | 0 | 0 | 0 | 1 | -90 | 90 | -0.002987 | -0.00074865 | 0.0029871 | 0.00074858
2 | 4 | 0.023421 | 0.01499 | 3.9331e-11 | 0 | 0 | 0 | 0 | 0 | 1 | -90 | 90 | -0.0088661 | -0.0022221 | 0.0088662 | 0.0022221
4 | 11 | 13.8942 | 8.8923 | 2.3332e-08 | 0 | 0 | 0 | 0 | 0 | 1 | -90 | 90 | -0.017468 | -0.0043779 | 0.017515 | 0.0044059
11 | 24 | 9.9549 | 6.3711 | 1.6717e-08 | 0 | 0 | 0 | 0 | 0 | 1 | -90 | 90 | -0.017515 | -0.0044059 | 0.017549 | 0.004426
6 | 36 | 1.8223 | 1.1663 | 6.1204e-09 | 0 | 0 | 0 | 0 | 0 | 1 | -90 | 90 | -0.16107 | -0.040816 | 0.16158 | 0.041143
6 | 35 | 1.5761 | 1.0087 | 5.2933e-09 | 0 | 0 | 0 | 0 | 0 | 1 | -90 | 90 | 0.16107 | 0.040817 | -0.16063 | -0.040534
36 | 37 | 0.55231 | 0.35348 | 1.8549e-09 | 0 | 0 | 0 | 0 | 0 | 1 | -90 | 90 | -0.17203 | -0.043761 | 0.1722 | 0.043873
35 | 17 | 0.21909 | 0.14022 | 7.3581e-10 | 0 | 0 | 0 | 0 | 0 | 1 | -90 | 90 | 0.15693 | 0.039609 | -0.15688 | -0.039571
7 | 8 | 1.3179 | 0.84345 | 2.2131e-09 | 0 | 0 | 0 | 0 | 0 | 1 | -90 | 90 | 0.011924 | 0.0029911 | -0.011922 | -0.00299
7 | 25 | 12.5005 | 8.0003 | 2.0992e-08 | 0 | 0 | 0 | 0 | 0 | 1 | -90 | 90 | -0.011924 | -0.0029911 | 0.011943 | 0.0030013
8 | 65 | 2.3175 | 1.4832 | 3.8917e-09 | 0 | 0 | 0 | 0 | 0 | 1 | -90 | 90 | 0.011922 | 0.00299 | -0.011918 | -0.0029881
25 | 69 | 4.3022 | 2.7534 | 7.2246e-09 | 0 | 0 | 0 | 0 | 0 | 1 | -90 | 90 | -0.011943 | -0.0030013 | 0.01195 | 0.0030049
65 | 9 | 1.2292 | 0.7867 | 2.0642e-09 | 0 | 0 | 0 | 0 | 0 | 1 | -90 | 90 | 0.01002 | 0.0025123 | -0.010019 | -0.0025117
9 | 10 | 1.4275 | 0.9136 | 2.3972e-09 | 0 | 0 | 0 | 0 | 0 | 1 | -90 | 90 | 0.010019 | 0.0025117 | -0.010017 | -0.0025109
10 | 64 | 1.3635 | 0.87265 | 2.2897e-09 | 0 | 0 | 0 | 0 | 0 | 1 | -90 | 90 | 0.010017 | 0.0025109 | -0.010016 | -0.0025102
24 | 34 | 4.1932 | 2.6837 | 7.0416e-09 | 0 | 0 | 0 | 0 | 0 | 1 | -90 | 90 | -0.017549 | -0.0044259 | 0.017563 | 0.0044344
69 | 68 | 0.31521 | 0.20174 | 5.2933e-10 | 0 | 0 | 0 | 0 | 0 | 1 | -90 | 90 | -0.01458 | -0.003664 | 0.01458 | 0.0036644
37 | 58 | 0.33447 | 0.21406 | 1.1233e-09 | 0 | 0 | 0 | 0 | 0 | 1 | -90 | 90 | -0.17538 | -0.044669 | 0.17549 | 0.044739
17 | 15 | 0.030257 | 0.019365 | 1.0162e-10 | 0 | 0 | 0 | 0 | 0 | 1 | -90 | 90 | 0.14628 | 0.036915 | -0.14627 | -0.036911
22 | 57 | 0.32571 | 0.20845 | 5.4695e-10 | 0 | 0 | 0 | 0 | 0 | 1 | -90 | 90 | -0.027106 | -0.0068059 | 0.027109 | 0.0068075
22 | 66 | 0.20804 | 0.13314 | 3.4935e-10 | 0 | 0 | 0 | 0 | 0 | 1 | -90 | 90 | 0.027106 | 0.0068059 | -0.027105 | -0.0068049
57 | 43 | 0.20098 | 0.12862 | 3.3749e-10 | 0 | 0 | 0 | 0 | 0 | 1 | -90 | 90 | -0.029769 | -0.0074741 | 0.029771 | 0.0074753
66 | 67 | 0.61199 | 0.39167 | 1.0277e-09 | 0 | 0 | 0 | 0 | 0 | 1 | -90 | 90 | 0.023403 | 0.0058771 | -0.023399 | -0.0058748
34 | 33 | 0.71341 | 0.45658 | 1.198e-09 | 0 | 0 | 0 | 0 | 0 | 1 | -90 | 90 | -0.01946 | -0.0049097 | 0.019463 | 0.0049115
12 | 13 | 0.36409 | 0.23302 | 6.1141e-10 | 0 | 0 | 0 | 0 | 0 | 1 | -90 | 90 | -0.13512 | -0.03406 | 0.13519 | 0.034106
12 | 14 | 0.065831 | 0.042132 | 1.1055e-10 | 0 | 0 | 0 | 0 | 0 | 1 | -90 | 90 | 0.11666 | 0.029435 | -0.11665 | -0.029428
13 | 15 | 0.31544 | 0.20188 | 1.0594e-09 | 0 | 0 | 0 | 0 | 0 | 1 | -90 | 90 | -0.14292 | -0.036044 | 0.14299 | 0.036089
14 | 16 | 0.68037 | 0.43544 | 1.1425e-09 | 0 | 0 | 0 | 0 | 0 | 1 | -90 | 90 | 0.11343 | 0.028621 | -0.11333 | -0.02856
16 | 18 | 0.33608 | 0.21509 | 5.6437e-10 | 0 | 0 | 0 | 0 | 0 | 1 | -90 | 90 | 0.10956 | 0.027615 | -0.10952 | -0.027587
18 | 19 | 0.49881 | 0.31924 | 8.3764e-10 | 0 | 0 | 0 | 0 | 0 | 1 | -90 | 90 | 0.099559 | 0.025091 | -0.099505 | -0.025056
19 | 20 | 1.1791 | 0.75464 | 1.9801e-09 | 0 | 0 | 0 | 0 | 0 | 1 | -90 | 90 | 0.091498 | 0.023049 | -0.09139 | -0.022981
20 | 21 | 0.22744 | 0.14556 | 3.8193e-10 | 0 | 0 | 0 | 0 | 0 | 1 | -90 | 90 | 0.079668 | 0.020043 | -0.079652 | -0.020032
21 | 26 | 0.42518 | 0.27212 | 7.14e-10 | 0 | 0 | 0 | 0 | 0 | 1 | -90 | 90 | 0.066588 | 0.016758 | -0.066567 | -0.016745
26 | 27 | 0.83597 | 0.53502 | 1.4038e-09 | 0 | 0 | 0 | 0 | 0 | 1 | -90 | 90 | 0.059857 | 0.015063 | -0.059824 | -0.015042
27 | 28 | 0.14086 | 0.090152 | 2.3655e-10 | 0 | 0 | 0 | 0 | 0 | 1 | -90 | 90 | 0.052452 | 0.013195 | -0.052448 | -0.013192
43 | 56 | 0.86841 | 0.55578 | 1.4583e-09 | 0 | 0 | 0 | 0 | 0 | 1 | -90 | 90 | -0.060787 | -0.015258 | 0.060821 | 0.01528
43 | 41 | 0.99047 | 0.6339 | 1.6633e-09 | 0 | 0 | 0 | 0 | 0 | 1 | -90 | 90 | 0.031016 | 0.0077826 | -0.031006 | -0.0077762
67 | 68 | 0.25851 | 0.16545 | 4.3411e-10 | 0 | 0 | 0 | 0 | 0 | 1 | -90 | 90 | 0.019363 | 0.0048633 | -0.019362 | -0.0048627
52 | 44 | 0.77511 | 0.49607 | 1.3016e-09 | 0 | 0 | 0 | 0 | 0 | 1 | -90 | 90 | -0.0034857 | -0.00087361 | 0.0034858 | 0.00087354
44 | 42 | 0.17369 | 0.11116 | 2.9168e-10 | 0 | 0 | 0 | 0 | 0 | 1 | -90 | 90 | -0.0067459 | -0.0016906 | 0.006746 | 0.0016906
33 | 32 | 0.46874 | 0.3 | 7.8715e-10 | 0 | 0 | 0 | 0 | 0 | 1 | -90 | 90 | -0.029983 | -0.0075483 | 0.029988 | 0.0075512
28 | 29 | 0.18977 | 0.12145 | 3.1867e-10 | 0 | 0 | 0 | 0 | 0 | 1 | -90 | 90 | 0.046208 | 0.011628 | -0.046203 | -0.011625
29 | 30 | 0.50362 | 0.32232 | 8.4571e-10 | 0 | 0 | 0 | 0 | 0 | 1 | -90 | 90 | 0.041229 | 0.010379 | -0.04122 | -0.010373
30 | 31 | 0.61843 | 0.39579 | 1.0385e-09 | 0 | 0 | 0 | 0 | 0 | 1 | -90 | 90 | 0.037702 | 0.0094913 | -0.037693 | -0.0094852
31 | 32 | 0.63173 | 0.4043 | 1.0608e-09 | 0 | 0 | 0 | 0 | 0 | 1 | -90 | 90 | 0.034157 | 0.008599 | -0.034149 | -0.0085939
58 | 59 | 0.54618 | 0.34956 | 1.8344e-09 | 0 | 0 | 0 | 0 | 0 | 1 | -90 | 90 | -0.1792 | -0.04567 | 0.17939 | 0.04579
59 | 60 | 0.092459 | 0.059174 | 3.1053e-10 | 0 | 0 | 0 | 0 | 0 | 1 | -90 | 90 | -0.19313 | -0.049234 | 0.19317 | 0.049257
38 | 39 | 0.41545 | 0.26589 | 6.9765e-10 | 0 | 0 | 0 | 0 | 0 | 1 | -90 | 90 | -0.02151 | -0.0053918 | 0.021512 | 0.0053931
38 | 40 | 0.36797 | 0.2355 | 6.1792e-10 | 0 | 0 | 0 | 0 | 0 | 1 | -90 | 90 | 0.019548 | 0.0049001 | -0.019546 | -0.0048992
39 | 41 | 1.3099 | 0.83833 | 2.1997e-09 | 0 | 0 | 0 | 0 | 0 | 1 | -90 | 90 | -0.026701 | -0.0066936 | 0.026711 | 0.0066999
40 | 42 | 0.57756 | 0.36964 | 9.6987e-10 | 0 | 0 | 0 | 0 | 0 | 1 | -90 | 90 | 0.016279 | 0.0040805 | -0.016278 | -0.0040795
56 | 55 | 0.5543 | 0.35476 | 9.3083e-10 | 0 | 0 | 0 | 0 | 0 | 1 | -90 | 90 | -0.069323 | -0.017411 | 0.069351 | 0.017429
55 | 50 | 0.75331 | 0.48212 | 1.265e-09 | 0 | 0 | 0 | 0 | 0 | 1 | -90 | 90 | -0.072755 | -0.018282 | 0.072797 | 0.018309
45 | 46 | 0.14579 | 0.093305 | 2.4482e-10 | 0 | 0 | 0 | 0 | 0 | 1 | -90 | 90 | 0.090668 | 0.022818 | -0.090655 | -0.022809
45 | 47 | 0.67859 | 0.4343 | 1.1395e-09 | 0 | 0 | 0 | 0 | 0 | 1 | -90 | 90 | -0.094103 | -0.023678 | 0.094168 | 0.02372
46 | 48 | 0.5159 | 0.33018 | 8.6634e-10 | 0 | 0 | 0 | 0 | 0 | 1 | -90 | 90 | 0.08638 | 0.021738 | -0.086339 | -0.021712
47 | 49 | 0.10483 | 0.06709 | 1.7603e-10 | 0 | 0 | 0 | 0 | 0 | 1 | -90 | 90 | -0.10003 | -0.025189 | 0.10004 | 0.025196
48 | 50 | 0.35663 | 0.22824 | 5.9888e-10 | 0 | 0 | 0 | 0 | 0 | 1 | -90 | 90 | 0.076729 | 0.019303 | -0.076707 | -0.019289
49 | 51 | 0.0086352 | 0.0055265 | 1.4501e-11 | 0 | 0 | 0 | 0 | 0 | 1 | -90 | 90 | -0.10894 | -0.027425 | 0.10894 | 0.027426
51 | 53 | 0.94219 | 0.603 | 1.5822e-09 | 0 | 0 | 0 | 0 | 0 | 1 | -90 | 90 | -0.11264 | -0.028354 | 0.11277 | 0.028436
53 | 54 | 0.31065 | 0.19882 | 5.2167e-10 | 0 | 0 | 0 | 0 | 0 | 1 | -90 | 90 | -0.12619 | -0.031799 | 0.12624 | 0.031833
54 | 62 | 0.73522 | 0.47054 | 1.2346e-09 | 0 | 0 | 0 | 0 | 0 | 1 | -90 | 90 | -0.13395 | -0.033764 | 0.13409 | 0.033854
62 | 63 | 0.13318 | 0.085235 | 4.4729e-10 | 0 | 0 | 0 | 0 | 0 | 1 | -90 | 90 | 0.21282 | 0.054258 | -0.21276 | -0.054217
63 | 61 | 0.22924 | 0.14671 | 7.699e-10 | 0 | 0 | 0 | 0 | 0 | 1 | -90 | 90 | 0.20823 | 0.053083 | -0.20813 | -0.053015
60 | 61 | 0.051325 | 0.032848 | 1.7238e-10 | 0 | 0 | 0 | 0 | 0 | 1 | -90 | 90 | -0.20356 | -0.051861 | 0.20358 | 0.051875