## bus_data
BUS_I | BUS_TYPE | Pd | Qd | Gs | Bs | area | Vm | Va | baseKV | zone | Vmax | Vmin
1 | 1 | 0.0062174 | 0.0015582 | 0 | 0 | 1 | 0.98043 | -0.3768 | 0.4 | 1 | 1.1 | 0.9
2 | 1 | 0.0069009 | 0.0017295 | 0 | 0 | 1 | 0.98029 | -0.37954 | 0.4 | 1 | 1.1 | 0.9
3 | 1 | 0 | 0 | 0 | 0 | 1 | 0.9806 | -0.37345 | 0.4 | 1 | 1.1 | 0.9
5 | 1 | 0.0059344 | 0.0014873 | 0 | 0 | 1 | 0.98038 | -0.37778 | 0.4 | 1 | 1.1 | 0.9
15 | 1 | 0 | 0 | 0 | 0 | 1 | 0.98205 | -0.3451 | 0.4 | 1 | 1.1 | 0.9
16 | 1 | 0.0070913 | 0.0017773 | 0 | 0 | 1 | 0.98034 | -0.3786 | 0.4 | 1 | 1.1 | 0.9
6 | 1 | 0 | 0 | 0 | 0 | 1 | 0.97867 | -0.4114 | 0.4 | 1 | 1.1 | 0.9
30 | 1 | 0.0028252 | 0.00070807 | 0 | 0 | 1 | 0.9789 | -0.40674 | 0.4 | 1 | 1.1 | 0.9
28 | 1 | 0.029632 | 0.0074264 | 0 | 0 | 1 | 0.97825 | -0.41956 | 0.4 | 1 | 1.1 | 0.9
7 | 1 | 0 | 0 | 0 | 0 | 1 | 0.99449 | -0.10551 | 0.4 | 1 | 1.1 | 0.9
8 | 1 | 0 | 0 | 0 | 0 | 1 | 0.98932 | -0.20511 | 0.4 | 1 | 1.1 | 0.9
9 | 1 | 0 | 0 | 0 | 0 | 1 | 0.99349 | -0.12491 | 0.4 | 1 | 1.1 | 0.9
26 | 1 | 0.018549 | 0.0046488 | 0 | 0 | 1 | 0.99671 | -0.062861 | 0.4 | 1 | 1.1 | 0.9
56 | 1 | 0.0070404 | 0.0017645 | 0 | 0 | 1 | 0.98688 | -0.2525 | 0.4 | 1 | 1.1 | 0.9
29 | 1 | 0.036106 | 0.0090489 | 0 | 0 | 1 | 0.99326 | -0.12928 | 0.4 | 1 | 1.1 | 0.9
10 | 1 | 0 | 0 | 0 | 0 | 1 | 0.99353 | -0.12348 | 0.4 | 1 | 1.1 | 0.9
57 | 1 | 0.015286 | 0.0038311 | 0 | 0 | 1 | 0.99337 | -0.12648 | 0.4 | 1 | 1.1 | 0.9
45 | 1 | 0 | 0 | 0 | 0 | 1 | 0.99407 | -0.11308 | 0.4 | 1 | 1.1 | 0.9
11 | 1 | 0 | 0 | 0 | 0 | 1 | 0.99317 | -0.13021 | 0.4 | 1 | 1.1 | 0.9
42 | 1 | 0.0073695 | 0.001847 | 0 | 0 | 1 | 0.99199 | -0.15281 | 0.4 | 1 | 1.1 | 0.9
12 | 1 | 0 | 0 | 0 | 0 | 1 | 0.98544 | -0.2791 | 0.4 | 1 | 1.1 | 0.9
14 | 1 | 0 | 0 | 0 | 0 | 1 | 0.98476 | -0.29241 | 0.4 | 1 | 1.1 | 0.9
51 | 1 | 0.0091352 | 0.0022895 | 0 | 0 | 1 | 0.98767 | -0.23602 | 0.4 | 1 | 1.1 | 0.9
40 | 1 | 0.0087025 | 0.002181 | 0 | 0 | 1 | 0.98314 | -0.32385 | 0.4 | 1 | 1.1 | 0.9
50 | 1 | 0.0074192 | 0.0018594 | 0 | 0 | 1 | 0.9807 | -0.37147 | 0.4 | 1 | 1.1 | 0.9
41 | 1 | 0.009756 | 0.0024451 | 0 | 0 | 1 | 0.983 | -0.32666 | 0.4 | 1 | 1.1 | 0.9
31 | 1 | 0.014321 | 0.0035893 | 0 | 0 | 1 | 0.97909 | -0.4031 | 0.4 | 1 | 1.1 | 0.9
24 | 1 | 0.0055368 | 0.0013877 | 0 | 0 | 1 | 0.99772 | -0.043641 | 0.4 | 1 | 1.1 | 0.9
55 | 1 | 0.032731 | 0.0082032 | 0 | 0 | 1 | 0.98662 | -0.25768 | 0.4 | 1 | 1.1 | 0.9
54 | 1 | 0.015962 | 0.0040005 | 0 | 0 | 1 | 0.99532 | -0.089067 | 0.4 | 1 | 1.1 | 0.9
43 | 1 | 0.0047908 | 0.0012007 | 0 | 0 | 1 | 0.9916 | -0.16043 | 0.4 | 1 | 1.1 | 0.9
52 | 1 | 0.011174 | 0.0028006 | 0 | 0 | 1 | 0.98841 | -0.22183 | 0.4 | 1 | 1.1 | 0.9
34 | 1 | 0.0077466 | 0.0019415 | 0 | 0 | 1 | 0.97991 | -0.38689 | 0.4 | 1 | 1.1 | 0.9
17 | 1 | 0.013198 | 0.0033077 | 0 | 0 | 1 | 0.99878 | -0.023134 | 0.4 | 1 | 1.1 | 0.9
18 | 1 | 0.02088 | 0.0052329 | 0 | 0 | 1 | 0.9989 | -0.020997 | 0.4 | 1 | 1.1 | 0.9
19 | 1 | 0.020574 | 0.0051564 | 0 | 0 | 1 | 0.99867 | -0.025221 | 0.4 | 1 | 1.1 | 0.9
20 | 3 | 0.0068434 | 0.0017151 | 0 | 0 | 1 | 1 | 0 | 0.4 | 1 | 1.1 | 0.9
21 | 1 | 0.0073951 | 0.0018534 | 0 | 0 | 1 | 0.99841 | -0.030298 | 0.4 | 1 | 1.1 | 0.9
27 | 1 | 0.0071772 | 0.0017988 | 0 | 0 | 1 | 0.99989 | -0.0020822 | 0.4 | 1 | 1.1 | 0.9
39 | 1 | 0.0030494 | 0.00076424 | 0 | 0 | 1 | 0.99785 | -0.040826 | 0.4 | 1 | 1.1 | 0.9
25 | 1 | 0.018148 | 0.0045483 | 0 | 0 | 1 | 0.99956 | -0.008378 | 0.4 | 1 | 1.1 | 0.9
37 | 1 | 0.010123 | 0.0025369 | 0 | 0 | 1 | 0.99729 | -0.051496 | 0.4 | 1 | 1.1 | 0.9
22 | 1 | 0.004172 | 0.0010456 | 0 | 0 | 1 | 0.99866 | -0.025519 | 0.4 | 1 | 1.1 | 0.9
23 | 1 | 0.0077971 | 0.0019541 | 0 | 0 | 1 | 0.99867 | -0.025441 | 0.4 | 1 | 1.1 | 0.9
32 | 1 | 0.0037436 | 0.00093824 | 0 | 0 | 1 | 0.97943 | -0.39644 | 0.4 | 1 | 1.1 | 0.9
33 | 1 | 0.020457 | 0.0051271 | 0 | 0 | 1 | 0.97951 | -0.39473 | 0.4 | 1 | 1.1 | 0.9
35 | 1 | 0.0028078 | 0.00070369 | 0 | 0 | 1 | 0.99722 | -0.05293 | 0.4 | 1 | 1.1 | 0.9
36 | 1 | 0.0084238 | 0.0021112 | 0 | 0 | 1 | 0.9964 | -0.068495 | 0.4 | 1 | 1.1 | 0.9
38 | 1 | 0.016407 | 0.0041119 | 0 | 0 | 1 | 0.99594 | -0.077257 | 0.4 | 1 | 1.1 | 0.9
44 | 1 | 0.0063842 | 0.0016 | 0 | 0 | 1 | 0.99133 | -0.16546 | 0.4 | 1 | 1.1 | 0.9
47 | 1 | 0.0056626 | 0.0014192 | 0 | 0 | 1 | 0.99097 | -0.17255 | 0.4 | 1 | 1.1 | 0.9
46 | 1 | 0.013812 | 0.0034617 | 0 | 0 | 1 | 0.99046 | -0.1822 | 0.4 | 1 | 1.1 | 0.9
48 | 1 | 0.011337 | 0.0028413 | 0 | 0 | 1 | 0.98997 | -0.19165 | 0.4 | 1 | 1.1 | 0.9
49 | 1 | 0.013663 | 0.0034242 | 0 | 0 | 1 | 0.98962 | -0.19852 | 0.4 | 1 | 1.1 | 0.9
53 | 1 | 0.0039154 | 0.0009813 | 0 | 0 | 1 | 0.98939 | -0.20296 | 0.4 | 1 | 1.1 | 0.9

## generator_data
GEN_BUS | PG | QG | QMAX | QMIN | VG | MBASE | GEN_STATUS | PMAX | PMIN
20 | 0.50063 | 0.12718 | 10 | -10 | 1 | 100 | 1 | 10 | 0

## branch_data
F_BUS | T_BUS | BR_R | BR_X | BR_B | RATE_A | RATE_B | RATE_C | TAP | SHIFT | BR_STATUS | ANGMIN | ANGMAX | P_in | Q_in | P_out | Q_out
1 | 2 | 1.7095 | 1.0941 | 2.8708e-09 | 0 | 0 | 0 | 0 | 0 | 1 | -90 | 90 | 0.0069017 | 0.0017299 | -0.0069008 | -0.0017296
1 | 3 | 1.1018 | 0.70513 | 1.8502e-09 | 0 | 0 | 0 | 0 | 0 | 1 | -90 | 90 | -0.013119 | -0.0032881 | 0.013121 | 0.0032893
3 | 5 | 1.4346 | 0.91815 | 2.4091e-09 | 0 | 0 | 0 | 0 | 0 | 1 | -90 | 90 | 0.013029 | 0.0032662 | -0.013026 | -0.0032647
3 | 15 | 4.6794 | 2.9948 | 7.8579e-09 | 0 | 0 | 0 | 0 | 0 | 1 | -90 | 90 | -0.02615 | -0.0065555 | 0.026185 | 0.0065773
5 | 16 | 0.49637 | 0.31768 | 8.3354e-10 | 0 | 0 | 0 | 0 | 0 | 1 | -90 | 90 | 0.0070915 | 0.0017774 | -0.0070913 | -0.0017773
15 | 50 | 1.3211 | 0.84552 | 2.2185e-09 | 0 | 0 | 0 | 0 | 0 | 1 | -90 | 90 | 0.08638 | 0.02174 | -0.086271 | -0.021671
15 | 41 | 0.71048 | 0.45471 | 1.1931e-09 | 0 | 0 | 0 | 0 | 0 | 1 | -90 | 90 | -0.11257 | -0.028317 | 0.11266 | 0.028381
6 | 30 | 0.67472 | 0.43182 | 1.133e-09 | 0 | 0 | 0 | 0 | 0 | 1 | -90 | 90 | -0.029643 | -0.0074337 | 0.029649 | 0.0074378
6 | 28 | 1.182 | 0.75648 | 1.9849e-09 | 0 | 0 | 0 | 0 | 0 | 1 | -90 | 90 | 0.029643 | 0.0074337 | -0.029631 | -0.0074266
30 | 31 | 0.48198 | 0.30847 | 8.0938e-10 | 0 | 0 | 0 | 0 | 0 | 1 | -90 | 90 | -0.032475 | -0.0081459 | 0.03248 | 0.0081494
7 | 8 | 11.0435 | 7.0678 | 1.8545e-08 | 0 | 0 | 0 | 0 | 0 | 1 | -90 | 90 | 0.04006 | 0.01015 | -0.03987 | -0.01003
7 | 9 | 2.38 | 1.5232 | 3.9966e-09 | 0 | 0 | 0 | 0 | 0 | 1 | -90 | 90 | 0.036146 | 0.0090746 | -0.036113 | -0.0090536
7 | 26 | 2.4969 | 1.598 | 4.193e-09 | 0 | 0 | 0 | 0 | 0 | 1 | -90 | 90 | -0.076207 | -0.019224 | 0.076363 | 0.019324
8 | 56 | 5.214 | 3.3369 | 8.7556e-09 | 0 | 0 | 0 | 0 | 0 | 1 | -90 | 90 | 0.03987 | 0.01003 | -0.03978 | -0.0099728
9 | 29 | 0.53524 | 0.34255 | 8.9881e-10 | 0 | 0 | 0 | 0 | 0 | 1 | -90 | 90 | 0.036113 | 0.0090536 | -0.036106 | -0.0090489
26 | 24 | 0.90717 | 0.58059 | 1.5234e-09 | 0 | 0 | 0 | 0 | 0 | 1 | -90 | 90 | -0.094912 | -0.023973 | 0.094999 | 0.024028
56 | 55 | 0.69073 | 0.44207 | 1.1599e-09 | 0 | 0 | 0 | 0 | 0 | 1 | -90 | 90 | 0.032739 | 0.0082083 | -0.032731 | -0.0082033
10 | 57 | 0.86937 | 0.5564 | 1.4599e-09 | 0 | 0 | 0 | 0 | 0 | 1 | -90 | 90 | 0.015288 | 0.0038323 | -0.015286 | -0.0038311
10 | 45 | 3.0123 | 1.9279 | 5.0584e-09 | 0 | 0 | 0 | 0 | 0 | 1 | -90 | 90 | -0.015288 | -0.0038323 | 0.015296 | 0.0038367
45 | 54 | 0.45646 | 0.29214 | 2.2996e-09 | 0 | 0 | 0 | 0 | 0 | 1 | -90 | 90 | -0.23535 | -0.059783 | 0.23562 | 0.059957
45 | 11 | 0.34784 | 0.22262 | 1.7523e-09 | 0 | 0 | 0 | 0 | 0 | 1 | -90 | 90 | 0.22005 | 0.055947 | -0.21987 | -0.055831
11 | 42 | 0.4577 | 0.29293 | 2.3058e-09 | 0 | 0 | 0 | 0 | 0 | 1 | -90 | 90 | 0.21987 | 0.055831 | -0.21963 | -0.055678
42 | 43 | 0.15959 | 0.10214 | 8.0398e-10 | 0 | 0 | 0 | 0 | 0 | 1 | -90 | 90 | 0.21226 | 0.053831 | -0.21218 | -0.053782
12 | 14 | 0.44289 | 0.28345 | 7.4373e-10 | 0 | 0 | 0 | 0 | 0 | 1 | -90 | 90 | 0.13142 | 0.033197 | -0.13134 | -0.033144
12 | 51 | 1.4374 | 0.9199 | 2.4137e-09 | 0 | 0 | 0 | 0 | 0 | 1 | -90 | 90 | -0.13142 | -0.033197 | 0.13169 | 0.033371
14 | 40 | 1.0432 | 0.66768 | 1.7519e-09 | 0 | 0 | 0 | 0 | 0 | 1 | -90 | 90 | 0.13134 | 0.033144 | -0.13114 | -0.033017
51 | 52 | 0.44389 | 0.28409 | 7.4541e-10 | 0 | 0 | 0 | 0 | 0 | 1 | -90 | 90 | -0.14083 | -0.03566 | 0.14092 | 0.035722
40 | 41 | 0.1 | 0.064 | 1.6793e-10 | 0 | 0 | 0 | 0 | 0 | 1 | -90 | 90 | 0.12244 | 0.030837 | -0.12242 | -0.030826
50 | 34 | 0.84413 | 0.54024 | 1.4175e-09 | 0 | 0 | 0 | 0 | 0 | 1 | -90 | 90 | 0.078852 | 0.019812 | -0.078794 | -0.019775
31 | 32 | 0.61172 | 0.3915 | 1.0272e-09 | 0 | 0 | 0 | 0 | 0 | 1 | -90 | 90 | -0.046801 | -0.011739 | 0.046816 | 0.011748
24 | 22 | 0.80957 | 0.51812 | 1.3595e-09 | 0 | 0 | 0 | 0 | 0 | 1 | -90 | 90 | -0.10054 | -0.025416 | 0.10062 | 0.025472
54 | 38 | 0.21052 | 0.13474 | 1.0606e-09 | 0 | 0 | 0 | 0 | 0 | 1 | -90 | 90 | -0.25158 | -0.063958 | 0.25172 | 0.064049
43 | 44 | 0.10764 | 0.06889 | 5.4228e-10 | 0 | 0 | 0 | 0 | 0 | 1 | -90 | 90 | 0.20739 | 0.052581 | -0.20734 | -0.052549
52 | 53 | 0.54757 | 0.35045 | 1.839e-09 | 0 | 0 | 0 | 0 | 0 | 1 | -90 | 90 | -0.1521 | -0.038522 | 0.15224 | 0.03861
34 | 33 | 0.47523 | 0.30414 | 7.9803e-10 | 0 | 0 | 0 | 0 | 0 | 1 | -90 | 90 | 0.071048 | 0.017833 | -0.071021 | -0.017816
17 | 18 | 0.028856 | 0.018468 | 1.4537e-10 | 0 | 0 | 0 | 0 | 0 | 1 | -90 | 90 | -0.33444 | -0.085071 | 0.33448 | 0.085093
17 | 19 | 0.02934 | 0.018777 | 1.4781e-10 | 0 | 0 | 0 | 0 | 0 | 1 | -90 | 90 | 0.32125 | 0.081763 | -0.32121 | -0.081742
18 | 20 | 0.26699 | 0.17088 | 1.3451e-09 | 0 | 0 | 0 | 0 | 0 | 1 | -90 | 90 | -0.35536 | -0.090325 | 0.35572 | 0.090556
19 | 21 | 0.076284 | 0.048822 | 3.843e-10 | 0 | 0 | 0 | 0 | 0 | 1 | -90 | 90 | 0.30064 | 0.076586 | -0.30057 | -0.076539
20 | 27 | 0.067984 | 0.04351 | 1.1416e-10 | 0 | 0 | 0 | 0 | 0 | 1 | -90 | 90 | 0.13806 | 0.034912 | -0.13805 | -0.034903
21 | 39 | 0.16208 | 0.10373 | 8.1654e-10 | 0 | 0 | 0 | 0 | 0 | 1 | -90 | 90 | 0.29317 | 0.074685 | -0.29302 | -0.07459
27 | 25 | 0.21681 | 0.13876 | 3.6408e-10 | 0 | 0 | 0 | 0 | 0 | 1 | -90 | 90 | 0.13087 | 0.033104 | -0.13083 | -0.033079
39 | 37 | 0.16583 | 0.10613 | 8.3541e-10 | 0 | 0 | 0 | 0 | 0 | 1 | -90 | 90 | 0.28997 | 0.073826 | -0.28982 | -0.073731
25 | 23 | 0.682 | 0.43648 | 1.1453e-09 | 0 | 0 | 0 | 0 | 0 | 1 | -90 | 90 | 0.11269 | 0.028531 | -0.11259 | -0.028472
37 | 35 | 0.023075 | 0.014768 | 1.1625e-10 | 0 | 0 | 0 | 0 | 0 | 1 | -90 | 90 | 0.2797 | 0.071194 | -0.27968 | -0.071181
22 | 23 | 0.0033797 | 0.002163 | 5.6755e-12 | 0 | 0 | 0 | 0 | 0 | 1 | -90 | 90 | -0.1048 | -0.026517 | 0.1048 | 0.026518
32 | 33 | 0.14567 | 0.09323 | 2.4462e-10 | 0 | 0 | 0 | 0 | 0 | 1 | -90 | 90 | -0.05056 | -0.012686 | 0.050564 | 0.012689
35 | 36 | 0.25293 | 0.16187 | 1.2742e-09 | 0 | 0 | 0 | 0 | 0 | 1 | -90 | 90 | 0.27687 | 0.070478 | -0.27667 | -0.070345
36 | 38 | 0.14672 | 0.093903 | 7.3916e-10 | 0 | 0 | 0 | 0 | 0 | 1 | -90 | 90 | 0.26824 | 0.068234 | -0.26813 | -0.068161
44 | 47 | 0.1566 | 0.10023 | 7.8893e-10 | 0 | 0 | 0 | 0 | 0 | 1 | -90 | 90 | 0.20096 | 0.050949 | -0.20089 | -0.050905
47 | 46 | 0.21896 | 0.14014 | 1.1031e-09 | 0 | 0 | 0 | 0 | 0 | 1 | -90 | 90 | 0.19523 | 0.049486 | -0.19513 | -0.049428
46 | 48 | 0.23087 | 0.14776 | 1.1631e-09 | 0 | 0 | 0 | 0 | 0 | 1 | -90 | 90 | 0.18132 | 0.045967 | -0.18124 | -0.045914
48 | 49 | 0.17869 | 0.11436 | 9.0019e-10 | 0 | 0 | 0 | 0 | 0 | 1 | -90 | 90 | 0.1699 | 0.043073 | -0.16985 | -0.043037
49 | 53 | 0.1259 | 0.080574 | 6.3424e-10 | 0 | 0 | 0 | 0 | 0 | 1 | -90 | 90 | 0.15618 | 0.039613 | -0.15615 | -0.039591