## bus_data
BUS_I | BUS_TYPE | Pd | Qd | Gs | Bs | area | Vm | Va | baseKV | zone | Vmax | Vmin
1 | 1 | 0.015936 | 0.0039938 | 0 | 0 | 1 | 0.9975 | -0.047985 | 0.4 | 1 | 1.1 | 0.9
2 | 1 | 0.01471 | 0.0036867 | 0 | 0 | 1 | 0.99748 | -0.04844 | 0.4 | 1 | 1.1 | 0.9
3 | 1 | 0 | 0 | 0 | 0 | 1 | 0.99837 | -0.031219 | 0.4 | 1 | 1.1 | 0.9
4 | 1 | 0.0064512 | 0.0016168 | 0 | 0 | 1 | 0.99713 | -0.05507 | 0.4 | 1 | 1.1 | 0.9
5 | 1 | 0.013142 | 0.0032937 | 0 | 0 | 1 | 0.99701 | -0.057322 | 0.4 | 1 | 1.1 | 0.9
6 | 1 | 0.029667 | 0.0074352 | 0 | 0 | 1 | 0.99748 | -0.048481 | 0.4 | 1 | 1.1 | 0.9
7 | 3 | 0.015011 | 0.0037621 | 0 | 0 | 1 | 1 | 0 | 0.4 | 1 | 1.1 | 0.9
8 | 1 | 0.011119 | 0.0027867 | 0 | 0 | 1 | 0.99679 | -0.061676 | 0.4 | 1 | 1.1 | 0.9
24 | 1 | 0.0060139 | 0.0015072 | 0 | 0 | 1 | 0.99631 | -0.070753 | 0.4 | 1 | 1.1 | 0.9
44 | 1 | 0.016357 | 0.0040993 | 0 | 0 | 1 | 0.99807 | -0.036943 | 0.4 | 1 | 1.1 | 0.9
9 | 1 | 0 | 0 | 0 | 0 | 1 | 0.99661 | -0.065081 | 0.4 | 1 | 1.1 | 0.9
25 | 1 | 0.0095234 | 0.0023868 | 0 | 0 | 1 | 0.99604 | -0.076054 | 0.4 | 1 | 1.1 | 0.9
45 | 1 | 0.022426 | 0.0056205 | 0 | 0 | 1 | 0.99801 | -0.038113 | 0.4 | 1 | 1.1 | 0.9
10 | 1 | 0.0052929 | 0.0013265 | 0 | 0 | 1 | 0.99635 | -0.070126 | 0.4 | 1 | 1.1 | 0.9
22 | 1 | 0.0021992 | 0.00055116 | 0 | 0 | 1 | 0.99626 | -0.071932 | 0.4 | 1 | 1.1 | 0.9
21 | 1 | 0.0022983 | 0.000576 | 0 | 0 | 1 | 0.99624 | -0.07236 | 0.4 | 1 | 1.1 | 0.9
20 | 1 | 0.0043654 | 0.0010941 | 0 | 0 | 1 | 0.99289 | -0.13682 | 0.4 | 1 | 1.1 | 0.9
17 | 1 | 0.0029532 | 0.00074014 | 0 | 0 | 1 | 0.99293 | -0.13615 | 0.4 | 1 | 1.1 | 0.9
13 | 1 | 0.0036384 | 0.00091188 | 0 | 0 | 1 | 0.99344 | -0.12624 | 0.4 | 1 | 1.1 | 0.9
14 | 1 | 0.0036102 | 0.00090479 | 0 | 0 | 1 | 0.99346 | -0.1258 | 0.4 | 1 | 1.1 | 0.9
15 | 1 | 0 | 0 | 0 | 0 | 1 | 0.99304 | -0.13394 | 0.4 | 1 | 1.1 | 0.9
16 | 1 | 0.0032132 | 0.00080531 | 0 | 0 | 1 | 0.99375 | -0.12016 | 0.4 | 1 | 1.1 | 0.9
18 | 1 | 0.0094816 | 0.0023763 | 0 | 0 | 1 | 0.99286 | -0.13747 | 0.4 | 1 | 1.1 | 0.9
19 | 1 | 0.0026017 | 0.00065205 | 0 | 0 | 1 | 0.99286 | -0.13746 | 0.4 | 1 | 1.1 | 0.9
33 | 1 | 0.005351 | 0.0013411 | 0 | 0 | 1 | 0.99385 | -0.11835 | 0.4 | 1 | 1.1 | 0.9
62 | 1 | 0.0025992 | 0.00065143 | 0 | 0 | 1 | 0.99282 | -0.13829 | 0.4 | 1 | 1.1 | 0.9
32 | 1 | 0.004225 | 0.0010589 | 0 | 0 | 1 | 0.99407 | -0.1141 | 0.4 | 1 | 1.1 | 0.9
61 | 1 | 0.0032508 | 0.00081474 | 0 | 0 | 1 | 0.99279 | -0.13872 | 0.4 | 1 | 1.1 | 0.9
35 | 1 | 0 | 0 | 0 | 0 | 1 | 0.99494 | -0.09731 | 0.4 | 1 | 1.1 | 0.9
37 | 1 | 0 | 0 | 0 | 0 | 1 | 0.99509 | -0.094449 | 0.4 | 1 | 1.1 | 0.9
55 | 1 | 0.0055611 | 0.0013938 | 0 | 0 | 1 | 0.99481 | -0.099781 | 0.4 | 1 | 1.1 | 0.9
49 | 1 | 0.0038763 | 0.00097149 | 0 | 0 | 1 | 0.99557 | -0.085226 | 0.4 | 1 | 1.1 | 0.9
26 | 1 | 0.0032985 | 0.00082668 | 0 | 0 | 1 | 0.9957 | -0.082667 | 0.4 | 1 | 1.1 | 0.9
27 | 1 | 0.0078631 | 0.0019707 | 0 | 0 | 1 | 0.99535 | -0.089318 | 0.4 | 1 | 1.1 | 0.9
28 | 1 | 0.0065561 | 0.0016431 | 0 | 0 | 1 | 0.99508 | -0.094506 | 0.4 | 1 | 1.1 | 0.9
29 | 1 | 0.0041383 | 0.0010372 | 0 | 0 | 1 | 0.9948 | -0.10004 | 0.4 | 1 | 1.1 | 0.9
30 | 1 | 0.0045378 | 0.0011373 | 0 | 0 | 1 | 0.99452 | -0.10537 | 0.4 | 1 | 1.1 | 0.9
31 | 1 | 0.0041456 | 0.001039 | 0 | 0 | 1 | 0.99432 | -0.10931 | 0.4 | 1 | 1.1 | 0.9
54 | 1 | 0.0049551 | 0.0012419 | 0 | 0 | 1 | 0.99464 | -0.10311 | 0.4 | 1 | 1.1 | 0.9
60 | 1 | 0.002222 | 0.00055688 | 0 | 0 | 1 | 0.9957 | -0.082721 | 0.4 | 1 | 1.1 | 0.9
59 | 1 | 0.013535 | 0.0033921 | 0 | 0 | 1 | 0.99573 | -0.082054 | 0.4 | 1 | 1.1 | 0.9
48 | 1 | 0.0081685 | 0.0020472 | 0 | 0 | 1 | 0.99597 | -0.077503 | 0.4 | 1 | 1.1 | 0.9
38 | 1 | 0.007522 | 0.0018852 | 0 | 0 | 1 | 0.99423 | -0.11094 | 0.4 | 1 | 1.1 | 0.9
39 | 1 | 0.0081274 | 0.0020369 | 0 | 0 | 1 | 0.99428 | -0.11008 | 0.4 | 1 | 1.1 | 0.9
40 | 1 | 0.0081467 | 0.0020418 | 0 | 0 | 1 | 0.99447 | -0.10628 | 0.4 | 1 | 1.1 | 0.9
41 | 1 | 0.028181 | 0.0070628 | 0 | 0 | 1 | 0.99452 | -0.10546 | 0.4 | 1 | 1.1 | 0.9
42 | 1 | 0.017248 | 0.0043228 | 0 | 0 | 1 | 0.99517 | -0.092747 | 0.4 | 1 | 1.1 | 0.9
43 | 1 | 0 | 0 | 0 | 0 | 1 | 0.9968 | -0.061474 | 0.4 | 1 | 1.1 | 0.9
46 | 1 | 0.015129 | 0.0037918 | 0 | 0 | 1 | 0.996 | -0.07687 | 0.4 | 1 | 1.1 | 0.9
47 | 1 | 0.0027738 | 0.00069517 | 0 | 0 | 1 | 0.99626 | -0.071788 | 0.4 | 1 | 1.1 | 0.9
56 | 1 | 0.0027737 | 0.00069516 | 0 | 0 | 1 | 0.99606 | -0.075677 | 0.4 | 1 | 1.1 | 0.9
57 | 1 | 0.0045543 | 0.0011414 | 0 | 0 | 1 | 0.99599 | -0.076976 | 0.4 | 1 | 1.1 | 0.9
51 | 1 | 0.0049738 | 0.0012466 | 0 | 0 | 1 | 0.99447 | -0.10637 | 0.4 | 1 | 1.1 | 0.9
52 | 1 | 0.0026643 | 0.00066775 | 0 | 0 | 1 | 0.99451 | -0.10559 | 0.4 | 1 | 1.1 | 0.9
53 | 1 | 0.0051316 | 0.0012861 | 0 | 0 | 1 | 0.99452 | -0.10541 | 0.4 | 1 | 1.1 | 0.9
58 | 1 | 0.0029612 | 0.00074215 | 0 | 0 | 1 | 0.9959 | -0.078823 | 0.4 | 1 | 1.1 | 0.9

## generator_data
GEN_BUS | PG | QG | QMAX | QMIN | VG | MBASE | GEN_STATUS | PMAX | PMIN
7 | 0.39596 | 0.099802 | 10 | -10 | 1 | 100 | 1 | 10 | 0

## branch_data
F_BUS | T_BUS | BR_R | BR_X | BR_B | RATE_A | RATE_B | RATE_C | TAP | SHIFT | BR_STATUS | ANGMIN | ANGMAX | P_in | Q_in | P_out | Q_out
1 | 2 | 0.048315 | 0.030922 | 8.1134e-11 | 0 | 0 | 0 | 0 | 0 | 1 | -90 | 90 | 0.042091 | 0.010556 | -0.04209 | -0.010555
1 | 3 | 1.2901 | 0.82568 | 2.1665e-09 | 0 | 0 | 0 | 0 | 0 | 1 | -90 | 90 | -0.058027 | -0.014549 | 0.058073 | 0.014579
2 | 4 | 1.0801 | 0.69126 | 1.8138e-09 | 0 | 0 | 0 | 0 | 0 | 1 | -90 | 90 | 0.02738 | 0.0068683 | -0.027372 | -0.0068629
3 | 5 | 1.1143 | 0.71318 | 1.8713e-09 | 0 | 0 | 0 | 0 | 0 | 1 | -90 | 90 | 0.10487 | 0.026419 | -0.10473 | -0.026335
3 | 6 | 2.5972 | 1.6622 | 4.3614e-09 | 0 | 0 | 0 | 0 | 0 | 1 | -90 | 90 | 0.029691 | 0.0074504 | -0.029667 | -0.0074352
3 | 7 | 0.7269 | 0.46522 | 2.4413e-09 | 0 | 0 | 0 | 0 | 0 | 1 | -90 | 90 | -0.19263 | -0.048448 | 0.19292 | 0.048632
4 | 8 | 1.4073 | 0.90067 | 2.3632e-09 | 0 | 0 | 0 | 0 | 0 | 1 | -90 | 90 | 0.02092 | 0.0052461 | -0.020914 | -0.0052421
5 | 24 | 0.65448 | 0.41887 | 1.0991e-09 | 0 | 0 | 0 | 0 | 0 | 1 | -90 | 90 | 0.091593 | 0.023041 | -0.091534 | -0.023004
7 | 44 | 0.88241 | 0.56474 | 2.9636e-09 | 0 | 0 | 0 | 0 | 0 | 1 | -90 | 90 | 0.18803 | 0.047409 | -0.1877 | -0.047197
8 | 9 | 1.5483 | 0.99089 | 2.6e-09 | 0 | 0 | 0 | 0 | 0 | 1 | -90 | 90 | 0.0097947 | 0.0024554 | -0.0097931 | -0.0024546
24 | 25 | 0.27627 | 0.17681 | 4.6393e-10 | 0 | 0 | 0 | 0 | 0 | 1 | -90 | 90 | 0.08552 | 0.021497 | -0.085499 | -0.021483
44 | 45 | 0.030576 | 0.019569 | 1.0269e-10 | 0 | 0 | 0 | 0 | 0 | 1 | -90 | 90 | 0.17134 | 0.043097 | -0.17133 | -0.043091
9 | 10 | 2.2932 | 1.4677 | 3.851e-09 | 0 | 0 | 0 | 0 | 0 | 1 | -90 | 90 | 0.0097931 | 0.0024546 | -0.0097907 | -0.0024535
25 | 26 | 0.38765 | 0.2481 | 6.5097e-10 | 0 | 0 | 0 | 0 | 0 | 1 | -90 | 90 | 0.075975 | 0.019096 | -0.075951 | -0.019081
45 | 43 | 0.7014 | 0.44889 | 2.3557e-09 | 0 | 0 | 0 | 0 | 0 | 1 | -90 | 90 | 0.1489 | 0.037471 | -0.14874 | -0.037365
10 | 22 | 1.787 | 1.1437 | 3.0008e-09 | 0 | 0 | 0 | 0 | 0 | 1 | -90 | 90 | 0.0044979 | 0.001127 | -0.0044975 | -0.0011271
22 | 21 | 0.82831 | 0.53012 | 1.391e-09 | 0 | 0 | 0 | 0 | 0 | 1 | -90 | 90 | 0.0022983 | 0.00057589 | -0.0022983 | -0.000576
20 | 17 | 0.68331 | 0.43732 | 1.1475e-09 | 0 | 0 | 0 | 0 | 0 | 1 | -90 | 90 | -0.0043654 | -0.0010941 | 0.0043655 | 0.001094
17 | 15 | 1.3333 | 0.8533 | 2.2389e-09 | 0 | 0 | 0 | 0 | 0 | 1 | -90 | 90 | -0.0073187 | -0.0018342 | 0.0073195 | 0.0018345
13 | 14 | 0.067999 | 0.043519 | 1.1419e-10 | 0 | 0 | 0 | 0 | 0 | 1 | -90 | 90 | -0.028904 | -0.0072479 | 0.028904 | 0.0072483
13 | 15 | 1.3474 | 0.86235 | 2.2627e-09 | 0 | 0 | 0 | 0 | 0 | 1 | -90 | 90 | 0.025265 | 0.006336 | -0.025256 | -0.0063303
14 | 16 | 0.76758 | 0.49125 | 1.289e-09 | 0 | 0 | 0 | 0 | 0 | 1 | -90 | 90 | -0.032515 | -0.0081531 | 0.032523 | 0.0081585
15 | 18 | 1.6453 | 1.053 | 2.7628e-09 | 0 | 0 | 0 | 0 | 0 | 1 | -90 | 90 | 0.0094832 | 0.0023771 | -0.0094816 | -0.0023763
15 | 19 | 1.8402 | 1.1777 | 3.0902e-09 | 0 | 0 | 0 | 0 | 0 | 1 | -90 | 90 | 0.0084535 | 0.0021188 | -0.0084521 | -0.0021182
16 | 33 | 0.2251 | 0.14406 | 3.78e-10 | 0 | 0 | 0 | 0 | 0 | 1 | -90 | 90 | -0.035737 | -0.0089639 | 0.03574 | 0.0089658
19 | 62 | 0.62601 | 0.40064 | 1.0512e-09 | 0 | 0 | 0 | 0 | 0 | 1 | -90 | 90 | 0.0058504 | 0.0014662 | -0.0058501 | -0.0014661
33 | 32 | 0.45771 | 0.29293 | 7.6862e-10 | 0 | 0 | 0 | 0 | 0 | 1 | -90 | 90 | -0.041091 | -0.010307 | 0.041099 | 0.010312
62 | 61 | 0.58961 | 0.37735 | 9.9011e-10 | 0 | 0 | 0 | 0 | 0 | 1 | -90 | 90 | 0.0032509 | 0.00081468 | -0.0032508 | -0.00081474
32 | 31 | 0.46862 | 0.29991 | 7.8693e-10 | 0 | 0 | 0 | 0 | 0 | 1 | -90 | 90 | -0.045324 | -0.011371 | 0.045334 | 0.011378
35 | 37 | 0.54523 | 0.34895 | 9.156e-10 | 0 | 0 | 0 | 0 | 0 | 1 | -90 | 90 | -0.023293 | -0.0058401 | 0.023296 | 0.0058421
35 | 55 | 0.47062 | 0.30119 | 7.9029e-10 | 0 | 0 | 0 | 0 | 0 | 1 | -90 | 90 | 0.023293 | 0.0058401 | -0.02329 | -0.0058385
37 | 49 | 1.7587 | 1.1256 | 2.9533e-09 | 0 | 0 | 0 | 0 | 0 | 1 | -90 | 90 | -0.023296 | -0.0058421 | 0.023307 | 0.0058484
55 | 54 | 0.83412 | 0.53384 | 1.4007e-09 | 0 | 0 | 0 | 0 | 0 | 1 | -90 | 90 | 0.017729 | 0.0044447 | -0.017726 | -0.0044431
49 | 48 | 1.2637 | 0.80874 | 2.122e-09 | 0 | 0 | 0 | 0 | 0 | 1 | -90 | 90 | -0.027183 | -0.0068198 | 0.027193 | 0.006826
26 | 27 | 0.4073 | 0.26067 | 6.8397e-10 | 0 | 0 | 0 | 0 | 0 | 1 | -90 | 90 | 0.072653 | 0.018254 | -0.07263 | -0.018239
27 | 28 | 0.35617 | 0.22795 | 5.981e-10 | 0 | 0 | 0 | 0 | 0 | 1 | -90 | 90 | 0.064767 | 0.016269 | -0.06475 | -0.016258
28 | 29 | 0.42216 | 0.27018 | 7.0892e-10 | 0 | 0 | 0 | 0 | 0 | 1 | -90 | 90 | 0.058194 | 0.014615 | -0.058179 | -0.014606
29 | 30 | 0.43811 | 0.28039 | 7.357e-10 | 0 | 0 | 0 | 0 | 0 | 1 | -90 | 90 | 0.054041 | 0.013568 | -0.054027 | -0.01356
30 | 31 | 0.35346 | 0.22621 | 5.9355e-10 | 0 | 0 | 0 | 0 | 0 | 1 | -90 | 90 | 0.049489 | 0.012422 | -0.04948 | -0.012417
54 | 53 | 0.79683 | 0.50997 | 1.3381e-09 | 0 | 0 | 0 | 0 | 0 | 1 | -90 | 90 | 0.012771 | 0.0032012 | -0.01277 | -0.0032004
60 | 59 | 1.3352 | 0.85452 | 2.2421e-09 | 0 | 0 | 0 | 0 | 0 | 1 | -90 | 90 | -0.002222 | -0.00055688 | 0.002222 | 0.0005567
59 | 58 | 0.91142 | 0.58331 | 1.5305e-09 | 0 | 0 | 0 | 0 | 0 | 1 | -90 | 90 | -0.015757 | -0.0039488 | 0.015759 | 0.0039502
48 | 46 | 0.079637 | 0.050968 | 1.3373e-10 | 0 | 0 | 0 | 0 | 0 | 1 | -90 | 90 | -0.035361 | -0.0088733 | 0.035362 | 0.0088739
38 | 39 | 0.50364 | 0.32233 | 8.4575e-10 | 0 | 0 | 0 | 0 | 0 | 1 | -90 | 90 | -0.007522 | -0.0018852 | 0.0075223 | 0.0018853
39 | 40 | 1.0759 | 0.68855 | 1.8067e-09 | 0 | 0 | 0 | 0 | 0 | 1 | -90 | 90 | -0.01565 | -0.0039222 | 0.015653 | 0.0039239
40 | 41 | 0.15253 | 0.097617 | 2.5613e-10 | 0 | 0 | 0 | 0 | 0 | 1 | -90 | 90 | -0.023799 | -0.0059656 | 0.0238 | 0.0059662
41 | 42 | 1.0854 | 0.69465 | 1.8227e-09 | 0 | 0 | 0 | 0 | 0 | 1 | -90 | 90 | -0.051981 | -0.013029 | 0.052013 | 0.013049
42 | 43 | 2.0087 | 1.2856 | 3.3732e-09 | 0 | 0 | 0 | 0 | 0 | 1 | -90 | 90 | -0.069261 | -0.017372 | 0.069364 | 0.017438
43 | 46 | 1.3577 | 0.86893 | 2.28e-09 | 0 | 0 | 0 | 0 | 0 | 1 | -90 | 90 | 0.050529 | 0.012689 | -0.050492 | -0.012666
43 | 47 | 1.593 | 1.0195 | 2.6751e-09 | 0 | 0 | 0 | 0 | 0 | 1 | -90 | 90 | 0.028844 | 0.0072378 | -0.02883 | -0.007229
47 | 56 | 0.66411 | 0.42503 | 1.1152e-09 | 0 | 0 | 0 | 0 | 0 | 1 | -90 | 90 | 0.026056 | 0.0065338 | -0.026052 | -0.0065308
56 | 57 | 0.24826 | 0.15889 | 4.169e-10 | 0 | 0 | 0 | 0 | 0 | 1 | -90 | 90 | 0.023278 | 0.0058357 | -0.023276 | -0.0058348
57 | 58 | 0.43849 | 0.28064 | 7.3635e-10 | 0 | 0 | 0 | 0 | 0 | 1 | -90 | 90 | 0.018722 | 0.0046934 | -0.01872 | -0.0046924
51 | 52 | 0.69497 | 0.44478 | 1.167e-09 | 0 | 0 | 0 | 0 | 0 | 1 | -90 | 90 | -0.0049738 | -0.0012466 | 0.004974 | 0.0012466
52 | 53 | 0.10273 | 0.06575 | 1.7252e-10 | 0 | 0 | 0 | 0 | 0 | 1 | -90 | 90 | -0.0076384 | -0.0019143 | 0.0076384 | 0.0019143