## bus_data
BUS_I | BUS_TYPE | Pd | Qd | Gs | Bs | area | Vm | Va | baseKV | zone | Vmax | Vmin
1 | 3 | 0.025684 | 0.006437 | 0 | 0 | 1 | 1 | 0 | 0.4 | 1 | 1.1 | 0.9
2 | 1 | 0.019549 | 0.0048995 | 0 | 0 | 1 | 0.99975 | -0.0048468 | 0.4 | 1 | 1.1 | 0.9
3 | 1 | 0.040926 | 0.010257 | 0 | 0 | 1 | 0.99822 | -0.033802 | 0.4 | 1 | 1.1 | 0.9
5 | 1 | 0.0090565 | 0.0022698 | 0 | 0 | 1 | 0.99718 | -0.053677 | 0.4 | 1 | 1.1 | 0.9
11 | 1 | 0 | 0 | 0 | 0 | 1 | 0.99586 | -0.078958 | 0.4 | 1 | 1.1 | 0.9
17 | 1 | 0.076468 | 0.019165 | 0 | 0 | 1 | 0.98358 | -0.31629 | 0.4 | 1 | 1.1 | 0.9
16 | 1 | 0.015738 | 0.0039443 | 0 | 0 | 1 | 0.98488 | -0.29092 | 0.4 | 1 | 1.1 | 0.9
13 | 1 | 0 | 0 | 0 | 0 | 1 | 0.99485 | -0.098431 | 0.4 | 1 | 1.1 | 0.9
15 | 1 | 0 | 0 | 0 | 0 | 1 | 0.99478 | -0.099724 | 0.4 | 1 | 1.1 | 0.9
18 | 1 | 0.01542 | 0.0038646 | 0 | 0 | 1 | 0.99455 | -0.10421 | 0.4 | 1 | 1.1 | 0.9
9 | 1 | 0 | 0 | 0 | 0 | 1 | 0.99542 | -0.087344 | 0.4 | 1 | 1.1 | 0.9
7 | 1 | 0.024315 | 0.0060939 | 0 | 0 | 1 | 0.99262 | -0.14104 | 0.4 | 1 | 1.1 | 0.9
21 | 1 | 0.0058283 | 0.0014607 | 0 | 0 | 1 | 0.99462 | -0.10284 | 0.4 | 1 | 1.1 | 0.9
8 | 1 | 0 | 0 | 0 | 0 | 1 | 0.9896 | -0.19935 | 0.4 | 1 | 1.1 | 0.9
10 | 1 | 0.047018 | 0.011784 | 0 | 0 | 1 | 0.98601 | -0.26893 | 0.4 | 1 | 1.1 | 0.9
6 | 1 | 0.033951 | 0.0085088 | 0 | 0 | 1 | 0.9912 | -0.16847 | 0.4 | 1 | 1.1 | 0.9
23 | 1 | 0.0066896 | 0.0016766 | 0 | 0 | 1 | 0.99393 | -0.11623 | 0.4 | 1 | 1.1 | 0.9
22 | 1 | 0.0052528 | 0.0013165 | 0 | 0 | 1 | 0.99398 | -0.11517 | 0.4 | 1 | 1.1 | 0.9
19 | 1 | 0.0032797 | 0.00082196 | 0 | 0 | 1 | 0.99423 | -0.11049 | 0.4 | 1 | 1.1 | 0.9
20 | 1 | 0.0064048 | 0.0016052 | 0 | 0 | 1 | 0.99408 | -0.11337 | 0.4 | 1 | 1.1 | 0.9

## generator_data
GEN_BUS | PG | QG | QMAX | QMIN | VG | MBASE | GEN_STATUS | PMAX | PMIN
1 | 0.33834 | 0.085867 | 10 | -10 | 1 | 100 | 1 | 10 | 0

## branch_data
F_BUS | T_BUS | BR_R | BR_X | BR_B | RATE_A | RATE_B | RATE_C | TAP | SHIFT | BR_STATUS | ANGMIN | ANGMAX | P_in | Q_in | P_out | Q_out
1 | 2 | 1.111 | 0.71105 | 1.8657e-09 | 0 | 0 | 0 | 0 | 0 | 1 | -90 | 90 | 0.019554 | 0.0049022 | -0.019549 | -0.0048995
1 | 3 | 0.52088 | 0.33337 | 2.6241e-09 | 0 | 0 | 0 | 0 | 0 | 1 | -90 | 90 | 0.2931 | 0.074528 | -0.29263 | -0.074223
3 | 5 | 0.35553 | 0.22754 | 1.7911e-09 | 0 | 0 | 0 | 0 | 0 | 1 | -90 | 90 | 0.2517 | 0.063966 | -0.25146 | -0.063812
5 | 11 | 0.46815 | 0.29962 | 2.3585e-09 | 0 | 0 | 0 | 0 | 0 | 1 | -90 | 90 | 0.2424 | 0.061542 | -0.24211 | -0.061354
11 | 13 | 2.0168 | 1.2907 | 3.3867e-09 | 0 | 0 | 0 | 0 | 0 | 1 | -90 | 90 | 0.042937 | 0.010783 | -0.042897 | -0.010758
11 | 9 | 0.18867 | 0.12075 | 9.5049e-10 | 0 | 0 | 0 | 0 | 0 | 1 | -90 | 90 | 0.19917 | 0.050571 | -0.19909 | -0.05052
17 | 16 | 1.441 | 0.92227 | 2.4199e-09 | 0 | 0 | 0 | 0 | 0 | 1 | -90 | 90 | -0.076468 | -0.019165 | 0.07656 | 0.019224
16 | 10 | 1.038 | 0.66434 | 1.7431e-09 | 0 | 0 | 0 | 0 | 0 | 1 | -90 | 90 | -0.092298 | -0.023168 | 0.092395 | 0.02323
13 | 15 | 0.98391 | 0.6297 | 1.6522e-09 | 0 | 0 | 0 | 0 | 0 | 1 | -90 | 90 | 0.0058295 | 0.0014609 | -0.0058292 | -0.0014609
13 | 18 | 0.6913 | 0.44243 | 1.1609e-09 | 0 | 0 | 0 | 0 | 0 | 1 | -90 | 90 | 0.037067 | 0.0092973 | -0.037057 | -0.0092909
15 | 21 | 2.3703 | 1.517 | 3.9803e-09 | 0 | 0 | 0 | 0 | 0 | 1 | -90 | 90 | 0.0058292 | 0.0014609 | -0.0058283 | -0.0014607
18 | 19 | 1.2871 | 0.82376 | 2.1614e-09 | 0 | 0 | 0 | 0 | 0 | 1 | -90 | 90 | 0.021637 | 0.0054263 | -0.021631 | -0.0054223
9 | 7 | 1.2042 | 0.7707 | 6.0666e-09 | 0 | 0 | 0 | 0 | 0 | 1 | -90 | 90 | 0.19909 | 0.05052 | -0.19858 | -0.050192
7 | 6 | 0.69845 | 0.44701 | 2.3458e-09 | 0 | 0 | 0 | 0 | 0 | 1 | -90 | 90 | 0.17426 | 0.044098 | -0.17404 | -0.043952
8 | 10 | 2.1859 | 1.399 | 3.6707e-09 | 0 | 0 | 0 | 0 | 0 | 1 | -90 | 90 | 0.13988 | 0.035311 | -0.13941 | -0.035014
8 | 6 | 0.97511 | 0.62407 | 1.6375e-09 | 0 | 0 | 0 | 0 | 0 | 1 | -90 | 90 | -0.13988 | -0.035311 | 0.14008 | 0.035443
23 | 22 | 0.70083 | 0.44853 | 1.1769e-09 | 0 | 0 | 0 | 0 | 0 | 1 | -90 | 90 | -0.0066896 | -0.0016766 | 0.0066899 | 0.0016767
22 | 20 | 0.67025 | 0.42896 | 1.1255e-09 | 0 | 0 | 0 | 0 | 0 | 1 | -90 | 90 | -0.011943 | -0.0029931 | 0.011944 | 0.0029937
19 | 20 | 0.69555 | 0.44515 | 1.168e-09 | 0 | 0 | 0 | 0 | 0 | 1 | -90 | 90 | 0.018351 | 0.0046004 | -0.018349 | -0.0045989