## bus_data
BUS_I | BUS_TYPE | Pd | Qd | Gs | Bs | area | Vm | Va | baseKV | zone | Vmax | Vmin
1 | 1 | 0.015634 | 0.0039183 | 0 | 0 | 1 | 0.98774 | -0.23466 | 0.4 | 1 | 1.1 | 0.9
2 | 1 | 0.00019342 | 4.8476e-05 | 0 | 0 | 1 | 0.98833 | -0.2232 | 0.4 | 1 | 1.1 | 0.9
5 | 1 | 0.00043741 | 0.00010962 | 0 | 0 | 1 | 0.98845 | -0.22088 | 0.4 | 1 | 1.1 | 0.9
3 | 1 | 0 | 0 | 0 | 0 | 1 | 0.98305 | -0.32408 | 0.4 | 1 | 1.1 | 0.9
6 | 1 | 0.0026453 | 0.00066299 | 0 | 0 | 1 | 0.98509 | -0.28481 | 0.4 | 1 | 1.1 | 0.9
8 | 1 | 0 | 0 | 0 | 0 | 1 | 0.97938 | -0.39527 | 0.4 | 1 | 1.1 | 0.9
4 | 1 | 0.00035179 | 8.8168e-05 | 0 | 0 | 1 | 0.98863 | -0.21739 | 0.4 | 1 | 1.1 | 0.9
14 | 1 | 0 | 0 | 0 | 0 | 1 | 0.98863 | -0.21734 | 0.4 | 1 | 1.1 | 0.9
15 | 1 | 0 | 0 | 0 | 0 | 1 | 0.98868 | -0.21632 | 0.4 | 1 | 1.1 | 0.9
16 | 1 | 0.0026224 | 0.00065723 | 0 | 0 | 1 | 0.98589 | -0.26945 | 0.4 | 1 | 1.1 | 0.9
7 | 1 | 0 | 0 | 0 | 0 | 1 | 0.97593 | -0.4627 | 0.4 | 1 | 1.1 | 0.9
65 | 1 | 0.0014741 | 0.00036945 | 0 | 0 | 1 | 0.97542 | -0.47262 | 0.4 | 1 | 1.1 | 0.9
9 | 1 | 0 | 0 | 0 | 0 | 1 | 0.97151 | -0.54962 | 0.4 | 1 | 1.1 | 0.9
10 | 1 | 0 | 0 | 0 | 0 | 1 | 0.97452 | -0.49026 | 0.4 | 1 | 1.1 | 0.9
58 | 1 | 0.035225 | 0.0088283 | 0 | 0 | 1 | 0.97108 | -0.55824 | 0.4 | 1 | 1.1 | 0.9
11 | 1 | 0 | 0 | 0 | 0 | 1 | 0.97044 | -0.57077 | 0.4 | 1 | 1.1 | 0.9
13 | 1 | 0 | 0 | 0 | 0 | 1 | 0.97025 | -0.57458 | 0.4 | 1 | 1.1 | 0.9
12 | 1 | 0 | 0 | 0 | 0 | 1 | 0.97089 | -0.56184 | 0.4 | 1 | 1.1 | 0.9
66 | 1 | 0.00343 | 0.00085964 | 0 | 0 | 1 | 0.97031 | -0.57342 | 0.4 | 1 | 1.1 | 0.9
59 | 1 | 0.0035371 | 0.00088648 | 0 | 0 | 1 | 0.97102 | -0.55937 | 0.4 | 1 | 1.1 | 0.9
129 | 1 | 0.00063336 | 0.00015873 | 0 | 0 | 1 | 0.97024 | -0.57477 | 0.4 | 1 | 1.1 | 0.9
127 | 1 | 0 | 0 | 0 | 0 | 1 | 0.97022 | -0.57516 | 0.4 | 1 | 1.1 | 0.9
69 | 1 | 0.00043687 | 0.00010949 | 0 | 0 | 1 | 0.98864 | -0.21718 | 0.4 | 1 | 1.1 | 0.9
71 | 1 | 0 | 0 | 0 | 0 | 1 | 0.98866 | -0.21685 | 0.4 | 1 | 1.1 | 0.9
117 | 1 | 0 | 0 | 0 | 0 | 1 | 0.98923 | -0.20569 | 0.4 | 1 | 1.1 | 0.9
110 | 1 | 0 | 0 | 0 | 0 | 1 | 0.98782 | -0.23247 | 0.4 | 1 | 1.1 | 0.9
120 | 1 | 0.0021152 | 0.00053013 | 0 | 0 | 1 | 0.99812 | -0.036099 | 0.4 | 1 | 1.1 | 0.9
119 | 1 | 0.0021179 | 0.0005308 | 0 | 0 | 1 | 0.99814 | -0.035723 | 0.4 | 1 | 1.1 | 0.9
126 | 1 | 0.0011394 | 0.00028555 | 0 | 0 | 1 | 0.97021 | -0.57547 | 0.4 | 1 | 1.1 | 0.9
123 | 1 | 0.0026157 | 0.00065555 | 0 | 0 | 1 | 0.98913 | -0.20756 | 0.4 | 1 | 1.1 | 0.9
122 | 1 | 0.0025228 | 0.00063228 | 0 | 0 | 1 | 0.98961 | -0.19837 | 0.4 | 1 | 1.1 | 0.9
111 | 1 | 0.0021237 | 0.00053226 | 0 | 0 | 1 | 0.98758 | -0.23716 | 0.4 | 1 | 1.1 | 0.9
112 | 1 | 0.002591 | 0.00064937 | 0 | 0 | 1 | 0.98946 | -0.20108 | 0.4 | 1 | 1.1 | 0.9
17 | 1 | 0.00048621 | 0.00012186 | 0 | 0 | 1 | 0.99219 | -0.14944 | 0.4 | 1 | 1.1 | 0.9
18 | 1 | 0.00060007 | 0.00015039 | 0 | 0 | 1 | 0.99222 | -0.14875 | 0.4 | 1 | 1.1 | 0.9
19 | 1 | 0 | 0 | 0 | 0 | 1 | 0.99218 | -0.14952 | 0.4 | 1 | 1.1 | 0.9
20 | 1 | 0.00060015 | 0.00015041 | 0 | 0 | 1 | 0.99224 | -0.14841 | 0.4 | 1 | 1.1 | 0.9
21 | 1 | 0.00065473 | 0.00016409 | 0 | 0 | 1 | 0.99218 | -0.14967 | 0.4 | 1 | 1.1 | 0.9
22 | 1 | 0 | 0 | 0 | 0 | 1 | 0.99217 | -0.14978 | 0.4 | 1 | 1.1 | 0.9
23 | 1 | 0.00059951 | 0.00015025 | 0 | 0 | 1 | 0.99226 | -0.148 | 0.4 | 1 | 1.1 | 0.9
25 | 1 | 0.00048333 | 0.00012113 | 0 | 0 | 1 | 0.99216 | -0.14998 | 0.4 | 1 | 1.1 | 0.9
44 | 1 | 0.00059951 | 0.00015025 | 0 | 0 | 1 | 0.99229 | -0.14753 | 0.4 | 1 | 1.1 | 0.9
94 | 1 | 0.00048204 | 0.00012081 | 0 | 0 | 1 | 0.99216 | -0.15002 | 0.4 | 1 | 1.1 | 0.9
27 | 1 | 0 | 0 | 0 | 0 | 1 | 0.99704 | -0.057012 | 0.4 | 1 | 1.1 | 0.9
74 | 1 | 0.0014322 | 0.00035894 | 0 | 0 | 1 | 0.99767 | -0.044701 | 0.4 | 1 | 1.1 | 0.9
28 | 1 | 0 | 0 | 0 | 0 | 1 | 0.99665 | -0.064463 | 0.4 | 1 | 1.1 | 0.9
73 | 1 | 0.010774 | 0.0027003 | 0 | 0 | 1 | 0.99627 | -0.071689 | 0.4 | 1 | 1.1 | 0.9
41 | 1 | 0.00059951 | 0.00015025 | 0 | 0 | 1 | 0.99232 | -0.14691 | 0.4 | 1 | 1.1 | 0.9
72 | 1 | 0.00060007 | 0.00015039 | 0 | 0 | 1 | 0.99627 | -0.07175 | 0.4 | 1 | 1.1 | 0.9
93 | 1 | 0.00047904 | 0.00012006 | 0 | 0 | 1 | 0.99215 | -0.15008 | 0.4 | 1 | 1.1 | 0.9
109 | 1 | 0.0013435 | 0.00033671 | 0 | 0 | 1 | 0.99777 | -0.042774 | 0.4 | 1 | 1.1 | 0.9
29 | 1 | 0.0029563 | 0.00074091 | 0 | 0 | 1 | 0.99156 | -0.1615 | 0.4 | 1 | 1.1 | 0.9
30 | 1 | 0.0029533 | 0.00074016 | 0 | 0 | 1 | 0.9912 | -0.16844 | 0.4 | 1 | 1.1 | 0.9
31 | 1 | 0 | 0 | 0 | 0 | 1 | 0.9926 | -0.1414 | 0.4 | 1 | 1.1 | 0.9
32 | 1 | 0.0028302 | 0.00070933 | 0 | 0 | 1 | 0.99105 | -0.17143 | 0.4 | 1 | 1.1 | 0.9
33 | 1 | 0.0027707 | 0.0006944 | 0 | 0 | 1 | 0.99322 | -0.12951 | 0.4 | 1 | 1.1 | 0.9
34 | 1 | 0.00059975 | 0.00015031 | 0 | 0 | 1 | 0.99252 | -0.14301 | 0.4 | 1 | 1.1 | 0.9
35 | 1 | 0.0029437 | 0.00073776 | 0 | 0 | 1 | 0.99087 | -0.17487 | 0.4 | 1 | 1.1 | 0.9
36 | 1 | 0 | 0 | 0 | 0 | 1 | 0.99527 | -0.090085 | 0.4 | 1 | 1.1 | 0.9
37 | 1 | 0.00059972 | 0.0001503 | 0 | 0 | 1 | 0.99249 | -0.14354 | 0.4 | 1 | 1.1 | 0.9
77 | 1 | 0.0028298 | 0.00070921 | 0 | 0 | 1 | 0.99074 | -0.17754 | 0.4 | 1 | 1.1 | 0.9
64 | 1 | 0.0036775 | 0.00092166 | 0 | 0 | 1 | 0.99475 | -0.09983 | 0.4 | 1 | 1.1 | 0.9
63 | 1 | 0.0035873 | 0.00089906 | 0 | 0 | 1 | 0.9968 | -0.060787 | 0.4 | 1 | 1.1 | 0.9
42 | 1 | 0.00059972 | 0.0001503 | 0 | 0 | 1 | 0.99244 | -0.14464 | 0.4 | 1 | 1.1 | 0.9
75 | 1 | 0.0029398 | 0.00073678 | 0 | 0 | 1 | 0.99058 | -0.18064 | 0.4 | 1 | 1.1 | 0.9
67 | 1 | 0 | 0 | 0 | 0 | 1 | 0.99389 | -0.11621 | 0.4 | 1 | 1.1 | 0.9
62 | 1 | 0.0057031 | 0.0014293 | 0 | 0 | 1 | 0.99714 | -0.054315 | 0.4 | 1 | 1.1 | 0.9
40 | 1 | 0.00060012 | 0.0001504 | 0 | 0 | 1 | 0.99238 | -0.14568 | 0.4 | 1 | 1.1 | 0.9
38 | 1 | 0.0028347 | 0.00071045 | 0 | 0 | 1 | 0.99237 | -0.14585 | 0.4 | 1 | 1.1 | 0.9
39 | 1 | 0.00059951 | 0.00015025 | 0 | 0 | 1 | 0.99234 | -0.1464 | 0.4 | 1 | 1.1 | 0.9
45 | 1 | 0.0021893 | 0.00054869 | 0 | 0 | 1 | 0.9993 | -0.013412 | 0.4 | 1 | 1.1 | 0.9
46 | 1 | 0 | 0 | 0 | 0 | 1 | 0.99881 | -0.022774 | 0.4 | 1 | 1.1 | 0.9
47 | 3 | 0 | 0 | 0 | 0 | 1 | 1 | 0 | 0.4 | 1 | 1.1 | 0.9
48 | 1 | 0.0010917 | 0.00027359 | 0 | 0 | 1 | 0.99843 | -0.030072 | 0.4 | 1 | 1.1 | 0.9
49 | 1 | 0.0021123 | 0.0005294 | 0 | 0 | 1 | 0.99839 | -0.031024 | 0.4 | 1 | 1.1 | 0.9
51 | 1 | 0.013789 | 0.0034558 | 0 | 0 | 1 | 0.99875 | -0.023763 | 0.4 | 1 | 1.1 | 0.9
52 | 1 | 0.0010639 | 0.00026664 | 0 | 0 | 1 | 0.99833 | -0.032056 | 0.4 | 1 | 1.1 | 0.9
53 | 1 | 0.0021286 | 0.00053349 | 0 | 0 | 1 | 0.99826 | -0.033469 | 0.4 | 1 | 1.1 | 0.9
50 | 1 | 0 | 0 | 0 | 0 | 1 | 0.99022 | -0.18651 | 0.4 | 1 | 1.1 | 0.9
54 | 1 | 0.0025201 | 0.00063161 | 0 | 0 | 1 | 0.98946 | -0.20093 | 0.4 | 1 | 1.1 | 0.9
55 | 1 | 0.0025165 | 0.0006307 | 0 | 0 | 1 | 0.98979 | -0.19489 | 0.4 | 1 | 1.1 | 0.9
56 | 1 | 0.0033262 | 0.00083362 | 0 | 0 | 1 | 0.99217 | -0.14921 | 0.4 | 1 | 1.1 | 0.9
57 | 1 | 0.0036179 | 0.00090673 | 0 | 0 | 1 | 0.99749 | -0.047635 | 0.4 | 1 | 1.1 | 0.9
104 | 1 | 0.0010615 | 0.00026605 | 0 | 0 | 1 | 0.99823 | -0.033913 | 0.4 | 1 | 1.1 | 0.9
118 | 1 | 0.0022489 | 0.00056362 | 0 | 0 | 1 | 0.9982 | -0.034646 | 0.4 | 1 | 1.1 | 0.9
121 | 1 | 0 | 0 | 0 | 0 | 1 | 0.9897 | -0.19653 | 0.4 | 1 | 1.1 | 0.9
115 | 1 | 0.0034362 | 0.0008612 | 0 | 0 | 1 | 0.99344 | -0.12481 | 0.4 | 1 | 1.1 | 0.9
103 | 1 | 0.0010627 | 0.00026634 | 0 | 0 | 1 | 0.99814 | -0.035674 | 0.4 | 1 | 1.1 | 0.9
114 | 1 | 0 | 0 | 0 | 0 | 1 | 0.99382 | -0.11758 | 0.4 | 1 | 1.1 | 0.9
116 | 1 | 0.0038346 | 0.00096103 | 0 | 0 | 1 | 0.99377 | -0.11865 | 0.4 | 1 | 1.1 | 0.9
70 | 1 | 0.0013435 | 0.00033672 | 0 | 0 | 1 | 0.98912 | -0.20886 | 0.4 | 1 | 1.1 | 0.9
90 | 1 | 0.0013472 | 0.00033764 | 0 | 0 | 1 | 0.98913 | -0.2087 | 0.4 | 1 | 1.1 | 0.9
88 | 1 | 0.0013066 | 0.00032747 | 0 | 0 | 1 | 0.98914 | -0.20851 | 0.4 | 1 | 1.1 | 0.9
108 | 1 | 0.0010597 | 0.00026557 | 0 | 0 | 1 | 0.99785 | -0.041327 | 0.4 | 1 | 1.1 | 0.9
76 | 1 | 0.0028237 | 0.00070768 | 0 | 0 | 1 | 0.99045 | -0.18299 | 0.4 | 1 | 1.1 | 0.9
78 | 1 | 0.0029319 | 0.00073481 | 0 | 0 | 1 | 0.99031 | -0.18574 | 0.4 | 1 | 1.1 | 0.9
79 | 1 | 0.002823 | 0.00070752 | 0 | 0 | 1 | 0.99021 | -0.18778 | 0.4 | 1 | 1.1 | 0.9
101 | 1 | 0.0029289 | 0.00073405 | 0 | 0 | 1 | 0.99008 | -0.19017 | 0.4 | 1 | 1.1 | 0.9
97 | 1 | 0.0028162 | 0.0007058 | 0 | 0 | 1 | 0.98999 | -0.1919 | 0.4 | 1 | 1.1 | 0.9
80 | 1 | 0.0013164 | 0.00032992 | 0 | 0 | 1 | 0.98955 | -0.20058 | 0.4 | 1 | 1.1 | 0.9
81 | 1 | 0.0013637 | 0.00034179 | 0 | 0 | 1 | 0.98948 | -0.20182 | 0.4 | 1 | 1.1 | 0.9
82 | 1 | 0.0013657 | 0.00034227 | 0 | 0 | 1 | 0.9896 | -0.19959 | 0.4 | 1 | 1.1 | 0.9
83 | 1 | 0.0013153 | 0.00032965 | 0 | 0 | 1 | 0.98944 | -0.20267 | 0.4 | 1 | 1.1 | 0.9
84 | 1 | 0.001318 | 0.00033031 | 0 | 0 | 1 | 0.98967 | -0.19818 | 0.4 | 1 | 1.1 | 0.9
85 | 1 | 0.0013601 | 0.00034086 | 0 | 0 | 1 | 0.98938 | -0.20374 | 0.4 | 1 | 1.1 | 0.9
86 | 1 | 0.002918 | 0.00073132 | 0 | 0 | 1 | 0.98973 | -0.19705 | 0.4 | 1 | 1.1 | 0.9
102 | 1 | 0.0013133 | 0.00032913 | 0 | 0 | 1 | 0.98935 | -0.20446 | 0.4 | 1 | 1.1 | 0.9
95 | 1 | 0.0028148 | 0.00070545 | 0 | 0 | 1 | 0.98982 | -0.19537 | 0.4 | 1 | 1.1 | 0.9
100 | 1 | 0.0013586 | 0.0003405 | 0 | 0 | 1 | 0.9893 | -0.20535 | 0.4 | 1 | 1.1 | 0.9
96 | 1 | 0.002921 | 0.00073208 | 0 | 0 | 1 | 0.98989 | -0.19394 | 0.4 | 1 | 1.1 | 0.9
87 | 1 | 0.001349 | 0.0003381 | 0 | 0 | 1 | 0.98915 | -0.20833 | 0.4 | 1 | 1.1 | 0.9
89 | 1 | 0.0013099 | 0.00032828 | 0 | 0 | 1 | 0.98917 | -0.20796 | 0.4 | 1 | 1.1 | 0.9
91 | 1 | 0.0013535 | 0.00033922 | 0 | 0 | 1 | 0.98918 | -0.20765 | 0.4 | 1 | 1.1 | 0.9
92 | 1 | 0.0013102 | 0.00032836 | 0 | 0 | 1 | 0.98921 | -0.2071 | 0.4 | 1 | 1.1 | 0.9
98 | 1 | 0.001355 | 0.00033958 | 0 | 0 | 1 | 0.98924 | -0.20666 | 0.4 | 1 | 1.1 | 0.9
99 | 1 | 0.001313 | 0.00032907 | 0 | 0 | 1 | 0.98927 | -0.20593 | 0.4 | 1 | 1.1 | 0.9
105 | 1 | 0.0010659 | 0.00026713 | 0 | 0 | 1 | 0.99806 | -0.03734 | 0.4 | 1 | 1.1 | 0.9
106 | 1 | 0.0010594 | 0.0002655 | 0 | 0 | 1 | 0.99798 | -0.038907 | 0.4 | 1 | 1.1 | 0.9
107 | 1 | 0.0010646 | 0.00026682 | 0 | 0 | 1 | 0.99792 | -0.040027 | 0.4 | 1 | 1.1 | 0.9
113 | 1 | 0.0052931 | 0.0013266 | 0 | 0 | 1 | 0.98757 | -0.23721 | 0.4 | 1 | 1.1 | 0.9
124 | 1 | 0.0025123 | 0.00062964 | 0 | 0 | 1 | 0.98913 | -0.20757 | 0.4 | 1 | 1.1 | 0.9
125 | 1 | 0.0026241 | 0.00065767 | 0 | 0 | 1 | 0.98909 | -0.20833 | 0.4 | 1 | 1.1 | 0.9

## generator_data
GEN_BUS | PG | QG | QMAX | QMIN | VG | MBASE | GEN_STATUS | PMAX | PMIN
47 | 0.24961 | 0.063568 | 10 | -10 | 1 | 100 | 1 | 10 | 0

## branch_data
F_BUS | T_BUS | BR_R | BR_X | BR_B | RATE_A | RATE_B | RATE_C | TAP | SHIFT | BR_STATUS | ANGMIN | ANGMAX | P_in | Q_in | P_out | Q_out
1 | 2 | 3.2078 | 2.053 | 5.3867e-09 | 0 | 0 | 0 | 0 | 0 | 1 | -90 | 90 | -0.015634 | -0.0039183 | 0.015643 | 0.0039232
2 | 5 | 0.64106 | 0.41028 | 1.0765e-09 | 0 | 0 | 0 | 0 | 0 | 1 | -90 | 90 | -0.015836 | -0.0039717 | 0.015838 | 0.0039727
5 | 15 | 1.2272 | 0.78542 | 2.0608e-09 | 0 | 0 | 0 | 0 | 0 | 1 | -90 | 90 | -0.016275 | -0.0040823 | 0.016279 | 0.0040844
3 | 6 | 3.7501 | 2.4 | 6.2974e-09 | 0 | 0 | 0 | 0 | 0 | 1 | -90 | 90 | -0.04595 | -0.011707 | 0.046037 | 0.011763
3 | 8 | 6.7587 | 4.3256 | 1.135e-08 | 0 | 0 | 0 | 0 | 0 | 1 | -90 | 90 | 0.04595 | 0.011707 | -0.045793 | -0.011608
6 | 16 | 1.3898 | 0.88947 | 2.3338e-09 | 0 | 0 | 0 | 0 | 0 | 1 | -90 | 90 | -0.048683 | -0.012426 | 0.048719 | 0.012448
8 | 7 | 6.355 | 4.0672 | 1.0672e-08 | 0 | 0 | 0 | 0 | 0 | 1 | -90 | 90 | 0.045793 | 0.011608 | -0.045645 | -0.011514
4 | 14 | 0.64506 | 0.41284 | 1.0832e-09 | 0 | 0 | 0 | 0 | 0 | 1 | -90 | 90 | -0.00035179 | -8.8168e-05 | 0.00035179 | 8.8062e-05
14 | 69 | 1.9407 | 1.2421 | 3.259e-09 | 0 | 0 | 0 | 0 | 0 | 1 | -90 | 90 | -0.00035179 | -8.8062e-05 | 0.0003518 | 8.7746e-05
15 | 71 | 2.9462 | 1.8856 | 4.9474e-09 | 0 | 0 | 0 | 0 | 0 | 1 | -90 | 90 | 0.0007887 | 0.00019647 | -0.00078868 | -0.00019694
15 | 117 | 2.7329 | 1.749 | 4.5893e-09 | 0 | 0 | 0 | 0 | 0 | 1 | -90 | 90 | -0.017067 | -0.0042809 | 0.017076 | 0.004286
16 | 110 | 3.1818 | 2.0364 | 5.3431e-09 | 0 | 0 | 0 | 0 | 0 | 1 | -90 | 90 | -0.051341 | -0.013106 | 0.051433 | 0.013164
7 | 65 | 0.93132 | 0.59604 | 1.5639e-09 | 0 | 0 | 0 | 0 | 0 | 1 | -90 | 90 | 0.045645 | 0.011514 | -0.045623 | -0.0115
65 | 10 | 1.7094 | 1.094 | 2.8705e-09 | 0 | 0 | 0 | 0 | 0 | 1 | -90 | 90 | 0.044149 | 0.011131 | -0.044112 | -0.011107
9 | 10 | 5.728 | 3.666 | 9.6189e-09 | 0 | 0 | 0 | 0 | 0 | 1 | -90 | 90 | -0.043987 | -0.011029 | 0.044112 | 0.011107
9 | 58 | 0.82826 | 0.53009 | 1.3909e-09 | 0 | 0 | 0 | 0 | 0 | 1 | -90 | 90 | 0.043987 | 0.011029 | -0.043969 | -0.011017
58 | 59 | 0.54752 | 0.35041 | 9.1943e-10 | 0 | 0 | 0 | 0 | 0 | 1 | -90 | 90 | 0.0087439 | 0.0021888 | -0.0087434 | -0.0021886
11 | 13 | 9.0721 | 5.8061 | 1.5235e-08 | 0 | 0 | 0 | 0 | 0 | 1 | -90 | 90 | 0.0017731 | 0.00044237 | -0.0017728 | -0.0004436
11 | 12 | 7.2343 | 4.63 | 1.2148e-08 | 0 | 0 | 0 | 0 | 0 | 1 | -90 | 90 | -0.0052035 | -0.0013018 | 0.0052057 | 0.001302
11 | 66 | 3.2635 | 2.0886 | 5.4802e-09 | 0 | 0 | 0 | 0 | 0 | 1 | -90 | 90 | 0.0034304 | 0.0008594 | -0.00343 | -0.00085964
13 | 129 | 1.2562 | 0.80395 | 2.1095e-09 | 0 | 0 | 0 | 0 | 0 | 1 | -90 | 90 | 0.00063336 | 0.00015854 | -0.00063336 | -0.00015873
13 | 127 | 2.1411 | 1.3703 | 3.5955e-09 | 0 | 0 | 0 | 0 | 0 | 1 | -90 | 90 | 0.0011394 | 0.00028506 | -0.0011394 | -0.00028538
12 | 59 | 2.0017 | 1.2811 | 3.3613e-09 | 0 | 0 | 0 | 0 | 0 | 1 | -90 | 90 | -0.0052057 | -0.001302 | 0.0052063 | 0.0013021
127 | 126 | 1.1435 | 0.73182 | 1.9202e-09 | 0 | 0 | 0 | 0 | 0 | 1 | -90 | 90 | 0.0011394 | 0.00028538 | -0.0011394 | -0.00028555
69 | 71 | 1.8304 | 1.1715 | 3.0737e-09 | 0 | 0 | 0 | 0 | 0 | 1 | -90 | 90 | -0.00078867 | -0.00019724 | 0.00078868 | 0.00019694
117 | 123 | 1.0601 | 0.67846 | 1.7802e-09 | 0 | 0 | 0 | 0 | 0 | 1 | -90 | 90 | 0.0077529 | 0.001943 | -0.0077522 | -0.0019427
117 | 122 | 1.2945 | 0.82846 | 2.1738e-09 | 0 | 0 | 0 | 0 | 0 | 1 | -90 | 90 | -0.024829 | -0.0062289 | 0.024838 | 0.0062343
110 | 111 | 2.7648 | 1.7695 | 4.6429e-09 | 0 | 0 | 0 | 0 | 0 | 1 | -90 | 90 | 0.0074185 | 0.0018594 | -0.0074168 | -0.0018588
110 | 112 | 2.3651 | 1.5137 | 3.9716e-09 | 0 | 0 | 0 | 0 | 0 | 1 | -90 | 90 | -0.058852 | -0.015023 | 0.058941 | 0.01508
120 | 119 | 0.79377 | 0.50801 | 1.333e-09 | 0 | 0 | 0 | 0 | 0 | 1 | -90 | 90 | -0.0021152 | -0.00053013 | 0.0021153 | 0.00053002
119 | 118 | 1.1356 | 0.72681 | 1.907e-09 | 0 | 0 | 0 | 0 | 0 | 1 | -90 | 90 | -0.0042332 | -0.0010608 | 0.0042334 | 0.0010608
123 | 124 | 0.0056114 | 0.0035913 | 9.423e-12 | 0 | 0 | 0 | 0 | 0 | 1 | -90 | 90 | 0.0051365 | 0.0012872 | -0.0051365 | -0.0012872
122 | 121 | 0.29468 | 0.18859 | 4.9484e-10 | 0 | 0 | 0 | 0 | 0 | 1 | -90 | 90 | -0.027361 | -0.0068666 | 0.027363 | 0.006868
111 | 113 | 0.039026 | 0.024976 | 6.5535e-11 | 0 | 0 | 0 | 0 | 0 | 1 | -90 | 90 | 0.0052931 | 0.0013266 | -0.0052931 | -0.0013266
112 | 54 | 0.01077 | 0.0068928 | 1.8086e-11 | 0 | 0 | 0 | 0 | 0 | 1 | -90 | 90 | -0.061532 | -0.01573 | 0.061533 | 0.01573
17 | 18 | 1.1604 | 0.74268 | 1.9487e-09 | 0 | 0 | 0 | 0 | 0 | 1 | -90 | 90 | -0.0025854 | -0.00064743 | 0.0025855 | 0.00064729
17 | 19 | 0.17816 | 0.11402 | 2.9918e-10 | 0 | 0 | 0 | 0 | 0 | 1 | -90 | 90 | 0.0020992 | 0.00052558 | -0.0020992 | -0.0005256
18 | 20 | 0.47578 | 0.3045 | 7.9897e-10 | 0 | 0 | 0 | 0 | 0 | 1 | -90 | 90 | -0.0031856 | -0.00079769 | 0.0031856 | 0.00079764
19 | 21 | 1.0202 | 0.65293 | 1.7132e-09 | 0 | 0 | 0 | 0 | 0 | 1 | -90 | 90 | 0.00065474 | 0.00016393 | -0.00065473 | -0.00016409
19 | 22 | 0.80047 | 0.5123 | 1.3442e-09 | 0 | 0 | 0 | 0 | 0 | 1 | -90 | 90 | 0.0014444 | 0.00036167 | -0.0014444 | -0.0003618
20 | 23 | 0.47586 | 0.30455 | 7.9909e-10 | 0 | 0 | 0 | 0 | 0 | 1 | -90 | 90 | -0.0037858 | -0.00094805 | 0.0037858 | 0.00094802
22 | 25 | 0.59316 | 0.37962 | 9.9607e-10 | 0 | 0 | 0 | 0 | 0 | 1 | -90 | 90 | 0.0014444 | 0.0003618 | -0.0014444 | -0.00036188
23 | 44 | 0.47567 | 0.30443 | 7.9879e-10 | 0 | 0 | 0 | 0 | 0 | 1 | -90 | 90 | -0.0043853 | -0.0010983 | 0.0043854 | 0.0010983
25 | 94 | 0.21025 | 0.13456 | 3.5306e-10 | 0 | 0 | 0 | 0 | 0 | 1 | -90 | 90 | 0.00096108 | 0.00024075 | -0.00096108 | -0.00024078
44 | 41 | 0.54531 | 0.349 | 9.1572e-10 | 0 | 0 | 0 | 0 | 0 | 1 | -90 | 90 | -0.0049849 | -0.0012485 | 0.0049851 | 0.0012485
94 | 93 | 0.51333 | 0.32853 | 8.6202e-10 | 0 | 0 | 0 | 0 | 0 | 1 | -90 | 90 | 0.00047904 | 0.00011997 | -0.00047904 | -0.00012006
27 | 74 | 4.8243 | 3.0876 | 8.1014e-09 | 0 | 0 | 0 | 0 | 0 | 1 | -90 | 90 | -0.011382 | -0.0028547 | 0.011389 | 0.0028582
27 | 28 | 2.9172 | 1.867 | 4.8987e-09 | 0 | 0 | 0 | 0 | 0 | 1 | -90 | 90 | 0.011382 | 0.0028547 | -0.011378 | -0.0028526
74 | 109 | 0.67114 | 0.42953 | 1.127e-09 | 0 | 0 | 0 | 0 | 0 | 1 | -90 | 90 | -0.012821 | -0.0032171 | 0.012822 | 0.0032178
28 | 73 | 2.8274 | 1.8095 | 4.7479e-09 | 0 | 0 | 0 | 0 | 0 | 1 | -90 | 90 | 0.011378 | 0.0028526 | -0.011374 | -0.0028506
73 | 72 | 0.45313 | 0.29 | 7.6092e-10 | 0 | 0 | 0 | 0 | 0 | 1 | -90 | 90 | 0.00060007 | 0.00015032 | -0.00060007 | -0.00015039
41 | 39 | 0.40601 | 0.25985 | 6.8181e-10 | 0 | 0 | 0 | 0 | 0 | 1 | -90 | 90 | -0.0055846 | -0.0013988 | 0.0055847 | 0.0013988
109 | 108 | 0.45635 | 0.29206 | 7.6633e-10 | 0 | 0 | 0 | 0 | 0 | 1 | -90 | 90 | -0.014166 | -0.0035545 | 0.014167 | 0.003555
29 | 30 | 0.50834 | 0.32534 | 8.5365e-10 | 0 | 0 | 0 | 0 | 0 | 1 | -90 | 90 | 0.060261 | 0.015136 | -0.060241 | -0.015123
29 | 31 | 1.4045 | 0.89886 | 2.3585e-09 | 0 | 0 | 0 | 0 | 0 | 1 | -90 | 90 | -0.063218 | -0.015877 | 0.063278 | 0.015915
30 | 32 | 0.23005 | 0.14723 | 3.8631e-10 | 0 | 0 | 0 | 0 | 0 | 1 | -90 | 90 | 0.057288 | 0.014383 | -0.05728 | -0.014378
31 | 33 | 0.70503 | 0.45122 | 1.1839e-09 | 0 | 0 | 0 | 0 | 0 | 1 | -90 | 90 | -0.074699 | -0.018777 | 0.074741 | 0.018804
31 | 34 | 0.62307 | 0.39877 | 1.0463e-09 | 0 | 0 | 0 | 0 | 0 | 1 | -90 | 90 | 0.011421 | 0.002862 | -0.01142 | -0.0028615
32 | 35 | 0.27825 | 0.17808 | 4.6726e-10 | 0 | 0 | 0 | 0 | 0 | 1 | -90 | 90 | 0.05445 | 0.013669 | -0.054441 | -0.013663
33 | 36 | 2.259 | 1.4457 | 3.7934e-09 | 0 | 0 | 0 | 0 | 0 | 1 | -90 | 90 | -0.077512 | -0.019499 | 0.077658 | 0.019592
34 | 37 | 0.21439 | 0.13721 | 3.6002e-10 | 0 | 0 | 0 | 0 | 0 | 1 | -90 | 90 | 0.01082 | 0.0027112 | -0.01082 | -0.0027111
35 | 77 | 0.22817 | 0.14603 | 3.8315e-10 | 0 | 0 | 0 | 0 | 0 | 1 | -90 | 90 | 0.051497 | 0.012925 | -0.051491 | -0.012921
36 | 64 | 0.40269 | 0.25772 | 1.3524e-09 | 0 | 0 | 0 | 0 | 0 | 1 | -90 | 90 | 0.10873 | 0.027769 | -0.10868 | -0.027736
36 | 63 | 0.70531 | 0.4514 | 2.3688e-09 | 0 | 0 | 0 | 0 | 0 | 1 | -90 | 90 | -0.18638 | -0.047361 | 0.18665 | 0.047529
37 | 42 | 0.47567 | 0.30443 | 7.9879e-10 | 0 | 0 | 0 | 0 | 0 | 1 | -90 | 90 | 0.01022 | 0.0025608 | -0.01022 | -0.0025605
77 | 75 | 0.28018 | 0.17932 | 4.705e-10 | 0 | 0 | 0 | 0 | 0 | 1 | -90 | 90 | 0.048661 | 0.012212 | -0.048654 | -0.012207
64 | 67 | 0.69978 | 0.44786 | 2.3502e-09 | 0 | 0 | 0 | 0 | 0 | 1 | -90 | 90 | 0.105 | 0.026814 | -0.10491 | -0.026761
63 | 62 | 0.15313 | 0.098 | 5.1428e-10 | 0 | 0 | 0 | 0 | 0 | 1 | -90 | 90 | -0.19024 | -0.048428 | 0.19029 | 0.048466
42 | 40 | 0.47586 | 0.30455 | 7.991e-10 | 0 | 0 | 0 | 0 | 0 | 1 | -90 | 90 | 0.0096198 | 0.0024102 | -0.0096193 | -0.00241
75 | 76 | 0.22627 | 0.14481 | 3.7997e-10 | 0 | 0 | 0 | 0 | 0 | 1 | -90 | 90 | 0.045714 | 0.01147 | -0.045709 | -0.011467
67 | 114 | 1.5859 | 1.015 | 2.6632e-09 | 0 | 0 | 0 | 0 | 0 | 1 | -90 | 90 | 0.003835 | 0.00096085 | -0.0038348 | -0.00096095
67 | 115 | 0.38105 | 0.24387 | 1.2798e-09 | 0 | 0 | 0 | 0 | 0 | 1 | -90 | 90 | 0.10108 | 0.0258 | -0.10104 | -0.025774
62 | 57 | 0.15352 | 0.09825 | 5.1559e-10 | 0 | 0 | 0 | 0 | 0 | 1 | -90 | 90 | -0.196 | -0.049895 | 0.19606 | 0.049936
40 | 38 | 0.086074 | 0.055088 | 1.4454e-10 | 0 | 0 | 0 | 0 | 0 | 1 | -90 | 90 | 0.0090192 | 0.0022596 | -0.0090191 | -0.0022595
38 | 39 | 0.38982 | 0.24948 | 6.5461e-10 | 0 | 0 | 0 | 0 | 0 | 1 | -90 | 90 | 0.0061844 | 0.0015491 | -0.0061842 | -0.001549
45 | 46 | 1.2536 | 0.80229 | 2.1051e-09 | 0 | 0 | 0 | 0 | 0 | 1 | -90 | 90 | 0.033458 | 0.0084028 | -0.033443 | -0.0083934
45 | 47 | 1.6874 | 1.0799 | 2.8336e-09 | 0 | 0 | 0 | 0 | 0 | 1 | -90 | 90 | -0.035647 | -0.0089515 | 0.03567 | 0.0089658
46 | 48 | 1.4379 | 0.92027 | 2.4146e-09 | 0 | 0 | 0 | 0 | 0 | 1 | -90 | 90 | 0.022714 | 0.0057035 | -0.022706 | -0.0056987
46 | 49 | 3.4381 | 2.2004 | 5.7735e-09 | 0 | 0 | 0 | 0 | 0 | 1 | -90 | 90 | 0.010729 | 0.0026899 | -0.010725 | -0.0026878
47 | 51 | 0.50317 | 0.32203 | 1.6899e-09 | 0 | 0 | 0 | 0 | 0 | 1 | -90 | 90 | 0.21394 | 0.054602 | -0.2137 | -0.054445
48 | 52 | 0.4105 | 0.26272 | 6.8934e-10 | 0 | 0 | 0 | 0 | 0 | 1 | -90 | 90 | 0.021614 | 0.0054251 | -0.021612 | -0.0054238
49 | 53 | 1.2686 | 0.81188 | 2.1302e-09 | 0 | 0 | 0 | 0 | 0 | 1 | -90 | 90 | 0.0086122 | 0.0021584 | -0.0086112 | -0.002158
51 | 57 | 0.5394 | 0.34521 | 1.8116e-09 | 0 | 0 | 0 | 0 | 0 | 1 | -90 | 90 | 0.19991 | 0.050989 | -0.19968 | -0.050842
52 | 104 | 0.40419 | 0.25868 | 6.7875e-10 | 0 | 0 | 0 | 0 | 0 | 1 | -90 | 90 | 0.020549 | 0.0051572 | -0.020547 | -0.0051561
53 | 118 | 0.81078 | 0.5189 | 1.3615e-09 | 0 | 0 | 0 | 0 | 0 | 1 | -90 | 90 | 0.0064826 | 0.0016245 | -0.0064822 | -0.0016244
50 | 54 | 1.0013 | 0.6408 | 1.6814e-09 | 0 | 0 | 0 | 0 | 0 | 1 | -90 | 90 | 0.064097 | 0.01639 | -0.064053 | -0.016362
50 | 55 | 1.2327 | 0.78894 | 2.0701e-09 | 0 | 0 | 0 | 0 | 0 | 1 | -90 | 90 | 0.029894 | 0.0075075 | -0.029882 | -0.0075001
50 | 56 | 1.764 | 1.129 | 2.9623e-09 | 0 | 0 | 0 | 0 | 0 | 1 | -90 | 90 | -0.093991 | -0.023898 | 0.09416 | 0.024006
55 | 121 | 0.26428 | 0.16914 | 4.438e-10 | 0 | 0 | 0 | 0 | 0 | 1 | -90 | 90 | 0.027365 | 0.0068694 | -0.027363 | -0.006868
56 | 115 | 1.1179 | 0.71549 | 1.8773e-09 | 0 | 0 | 0 | 0 | 0 | 1 | -90 | 90 | -0.097486 | -0.024839 | 0.097601 | 0.024913
104 | 103 | 0.40387 | 0.25847 | 6.782e-10 | 0 | 0 | 0 | 0 | 0 | 1 | -90 | 90 | 0.019485 | 0.0048901 | -0.019484 | -0.0048891
103 | 105 | 0.4042 | 0.25869 | 6.7876e-10 | 0 | 0 | 0 | 0 | 0 | 1 | -90 | 90 | 0.018421 | 0.0046227 | -0.018419 | -0.0046219
114 | 116 | 1.2368 | 0.79156 | 2.0769e-09 | 0 | 0 | 0 | 0 | 0 | 1 | -90 | 90 | 0.0038348 | 0.00096095 | -0.0038346 | -0.00096103
70 | 90 | 0.50837 | 0.32536 | 8.537e-10 | 0 | 0 | 0 | 0 | 0 | 1 | -90 | 90 | -0.0013435 | -0.00033672 | 0.0013435 | 0.00033664
90 | 88 | 0.30322 | 0.19406 | 5.0919e-10 | 0 | 0 | 0 | 0 | 0 | 1 | -90 | 90 | -0.0026907 | -0.00067428 | 0.0026908 | 0.00067425
88 | 87 | 0.20512 | 0.13128 | 3.4445e-10 | 0 | 0 | 0 | 0 | 0 | 1 | -90 | 90 | -0.0039974 | -0.0010017 | 0.0039974 | 0.0010017
108 | 107 | 0.3812 | 0.24397 | 6.4013e-10 | 0 | 0 | 0 | 0 | 0 | 1 | -90 | 90 | -0.015226 | -0.0038206 | 0.015227 | 0.0038211
76 | 78 | 0.2821 | 0.18054 | 4.7372e-10 | 0 | 0 | 0 | 0 | 0 | 1 | -90 | 90 | 0.042885 | 0.01076 | -0.042879 | -0.010756
78 | 79 | 0.22439 | 0.14361 | 3.7681e-10 | 0 | 0 | 0 | 0 | 0 | 1 | -90 | 90 | 0.039947 | 0.010021 | -0.039944 | -0.010019
79 | 101 | 0.28395 | 0.18173 | 4.7683e-10 | 0 | 0 | 0 | 0 | 0 | 1 | -90 | 90 | 0.037121 | 0.0093112 | -0.037116 | -0.0093085
101 | 97 | 0.22257 | 0.14244 | 3.7375e-10 | 0 | 0 | 0 | 0 | 0 | 1 | -90 | 90 | 0.034187 | 0.0085745 | -0.034185 | -0.0085727
97 | 96 | 0.2858 | 0.18291 | 4.7994e-10 | 0 | 0 | 0 | 0 | 0 | 1 | -90 | 90 | 0.031368 | 0.0078669 | -0.031365 | -0.007865
80 | 81 | 0.29201 | 0.18689 | 4.9036e-10 | 0 | 0 | 0 | 0 | 0 | 1 | -90 | 90 | 0.018704 | 0.004689 | -0.018703 | -0.0046883
80 | 82 | 0.21646 | 0.13854 | 3.635e-10 | 0 | 0 | 0 | 0 | 0 | 1 | -90 | 90 | -0.02002 | -0.0050189 | 0.020021 | 0.0050195
81 | 83 | 0.21444 | 0.13724 | 3.6011e-10 | 0 | 0 | 0 | 0 | 0 | 1 | -90 | 90 | 0.017339 | 0.0043465 | -0.017338 | -0.0043461
82 | 84 | 0.28973 | 0.18543 | 4.8653e-10 | 0 | 0 | 0 | 0 | 0 | 1 | -90 | 90 | -0.021387 | -0.0053618 | 0.021388 | 0.0053626
83 | 85 | 0.29393 | 0.18811 | 4.9358e-10 | 0 | 0 | 0 | 0 | 0 | 1 | -90 | 90 | 0.016023 | 0.0040165 | -0.016022 | -0.004016
84 | 86 | 0.2188 | 0.14003 | 3.6743e-10 | 0 | 0 | 0 | 0 | 0 | 1 | -90 | 90 | -0.022706 | -0.0056929 | 0.022708 | 0.0056937
85 | 102 | 0.2126 | 0.13606 | 3.5701e-10 | 0 | 0 | 0 | 0 | 0 | 1 | -90 | 90 | 0.014662 | 0.0036751 | -0.014662 | -0.0036749
86 | 95 | 0.28772 | 0.18414 | 4.8316e-10 | 0 | 0 | 0 | 0 | 0 | 1 | -90 | 90 | -0.025626 | -0.006425 | 0.025628 | 0.0064263
102 | 100 | 0.29574 | 0.18928 | 4.9663e-10 | 0 | 0 | 0 | 0 | 0 | 1 | -90 | 90 | 0.013348 | 0.0033457 | -0.013348 | -0.0033454
95 | 96 | 0.22062 | 0.1412 | 3.7048e-10 | 0 | 0 | 0 | 0 | 0 | 1 | -90 | 90 | -0.028442 | -0.0071317 | 0.028444 | 0.0071329
100 | 99 | 0.21067 | 0.13483 | 3.5378e-10 | 0 | 0 | 0 | 0 | 0 | 1 | -90 | 90 | 0.011989 | 0.0030049 | -0.011989 | -0.0030047
87 | 89 | 0.3014 | 0.1929 | 5.0613e-10 | 0 | 0 | 0 | 0 | 0 | 1 | -90 | 90 | -0.0053465 | -0.0013398 | 0.0053466 | 0.0013398
89 | 91 | 0.2069 | 0.13242 | 3.4745e-10 | 0 | 0 | 0 | 0 | 0 | 1 | -90 | 90 | -0.0066564 | -0.0016681 | 0.0066565 | 0.0016681
91 | 92 | 0.29958 | 0.19173 | 5.0308e-10 | 0 | 0 | 0 | 0 | 0 | 1 | -90 | 90 | -0.00801 | -0.0020074 | 0.0080102 | 0.0020074
92 | 98 | 0.20875 | 0.1336 | 3.5055e-10 | 0 | 0 | 0 | 0 | 0 | 1 | -90 | 90 | -0.0093204 | -0.0023358 | 0.0093206 | 0.0023359
98 | 99 | 0.2977 | 0.19053 | 4.9992e-10 | 0 | 0 | 0 | 0 | 0 | 1 | -90 | 90 | -0.010676 | -0.0026755 | 0.010676 | 0.0026757
105 | 106 | 0.40355 | 0.25827 | 6.7767e-10 | 0 | 0 | 0 | 0 | 0 | 1 | -90 | 90 | 0.017353 | 0.0043547 | -0.017352 | -0.004354
106 | 107 | 0.30714 | 0.19657 | 5.1577e-10 | 0 | 0 | 0 | 0 | 0 | 1 | -90 | 90 | 0.016293 | 0.0040885 | -0.016292 | -0.004088
124 | 125 | 1.2808 | 0.81974 | 2.1509e-09 | 0 | 0 | 0 | 0 | 0 | 1 | -90 | 90 | 0.0026242 | 0.00065752 | -0.0026241 | -0.00065767