## bus_data
BUS_I | BUS_TYPE | Pd | Qd | Gs | Bs | area | Vm | Va | baseKV | zone | Vmax | Vmin
1 | 1 | 0.0054687 | 0.0013706 | 0 | 0 | 1 | 0.99261 | -0.14014 | 0.4 | 1 | 1.1 | 0.9
2 | 1 | 0.005604 | 0.0014045 | 0 | 0 | 1 | 0.99312 | -0.13037 | 0.4 | 1 | 1.1 | 0.9
3 | 1 | 0.0050365 | 0.0012623 | 0 | 0 | 1 | 0.99051 | -0.18013 | 0.4 | 1 | 1.1 | 0.9
4 | 1 | 0.0019458 | 0.00048766 | 0 | 0 | 1 | 0.99336 | -0.12573 | 0.4 | 1 | 1.1 | 0.9
5 | 1 | 0 | 0 | 0 | 0 | 1 | 0.98902 | -0.20889 | 0.4 | 1 | 1.1 | 0.9
6 | 1 | 0.0043189 | 0.0010824 | 0 | 0 | 1 | 0.99441 | -0.10583 | 0.4 | 1 | 1.1 | 0.9
7 | 1 | 0.0043235 | 0.0010836 | 0 | 0 | 1 | 0.98725 | -0.24323 | 0.4 | 1 | 1.1 | 0.9
8 | 1 | 0 | 0 | 0 | 0 | 1 | 0.9887 | -0.21496 | 0.4 | 1 | 1.1 | 0.9
84 | 1 | 0.0026186 | 0.00065628 | 0 | 0 | 1 | 0.99493 | -0.095862 | 0.4 | 1 | 1.1 | 0.9
155 | 1 | 0.0043253 | 0.001084 | 0 | 0 | 1 | 0.98724 | -0.24344 | 0.4 | 1 | 1.1 | 0.9
149 | 1 | 0.0090478 | 0.0022676 | 0 | 0 | 1 | 0.9883 | -0.22265 | 0.4 | 1 | 1.1 | 0.9
112 | 1 | 0.0076554 | 0.0019186 | 0 | 0 | 1 | 0.98668 | -0.25376 | 0.4 | 1 | 1.1 | 0.9
85 | 1 | 0.0019864 | 0.00049784 | 0 | 0 | 1 | 0.99557 | -0.083744 | 0.4 | 1 | 1.1 | 0.9
123 | 1 | 0.0047215 | 0.0011833 | 0 | 0 | 1 | 0.98718 | -0.24457 | 0.4 | 1 | 1.1 | 0.9
150 | 1 | 0.0031652 | 0.00079329 | 0 | 0 | 1 | 0.98803 | -0.22799 | 0.4 | 1 | 1.1 | 0.9
111 | 1 | 0.0041056 | 0.0010289 | 0 | 0 | 1 | 0.98515 | -0.28331 | 0.4 | 1 | 1.1 | 0.9
9 | 1 | 0.0016435 | 0.00041191 | 0 | 0 | 1 | 0.97696 | -0.44262 | 0.4 | 1 | 1.1 | 0.9
10 | 1 | 0.0022727 | 0.00056958 | 0 | 0 | 1 | 0.97716 | -0.43865 | 0.4 | 1 | 1.1 | 0.9
11 | 1 | 0.0036306 | 0.00090991 | 0 | 0 | 1 | 0.9768 | -0.44572 | 0.4 | 1 | 1.1 | 0.9
12 | 1 | 0.0016485 | 0.00041316 | 0 | 0 | 1 | 0.9772 | -0.43775 | 0.4 | 1 | 1.1 | 0.9
13 | 1 | 0.0017026 | 0.00042671 | 0 | 0 | 1 | 0.97672 | -0.44725 | 0.4 | 1 | 1.1 | 0.9
14 | 1 | 0.0016486 | 0.00041318 | 0 | 0 | 1 | 0.97745 | -0.43293 | 0.4 | 1 | 1.1 | 0.9
15 | 1 | 0.0013111 | 0.0003286 | 0 | 0 | 1 | 0.97611 | -0.45929 | 0.4 | 1 | 1.1 | 0.9
25 | 1 | 0.0028363 | 0.00071084 | 0 | 0 | 1 | 0.97774 | -0.42729 | 0.4 | 1 | 1.1 | 0.9
27 | 1 | 0.0026753 | 0.0006705 | 0 | 0 | 1 | 0.9761 | -0.45931 | 0.4 | 1 | 1.1 | 0.9
26 | 1 | 0 | 0 | 0 | 0 | 1 | 0.97806 | -0.42102 | 0.4 | 1 | 1.1 | 0.9
28 | 1 | 0.0013652 | 0.00034215 | 0 | 0 | 1 | 0.97587 | -0.46386 | 0.4 | 1 | 1.1 | 0.9
16 | 1 | 0.0017534 | 0.00043945 | 0 | 0 | 1 | 0.9747 | -0.48692 | 0.4 | 1 | 1.1 | 0.9
17 | 1 | 0.0027763 | 0.00069579 | 0 | 0 | 1 | 0.97469 | -0.48714 | 0.4 | 1 | 1.1 | 0.9
18 | 1 | 0.0025958 | 0.00065058 | 0 | 0 | 1 | 0.9747 | -0.48688 | 0.4 | 1 | 1.1 | 0.9
19 | 1 | 0.0020579 | 0.00051576 | 0 | 0 | 1 | 0.97392 | -0.50223 | 0.4 | 1 | 1.1 | 0.9
20 | 1 | 0 | 0 | 0 | 0 | 1 | 0.97486 | -0.48367 | 0.4 | 1 | 1.1 | 0.9
21 | 1 | 0.0042009 | 0.0010528 | 0 | 0 | 1 | 0.97361 | -0.50841 | 0.4 | 1 | 1.1 | 0.9
22 | 1 | 0.0013702 | 0.00034341 | 0 | 0 | 1 | 0.9737 | -0.50651 | 0.4 | 1 | 1.1 | 0.9
23 | 1 | 0.0013181 | 0.00033034 | 0 | 0 | 1 | 0.97481 | -0.48479 | 0.4 | 1 | 1.1 | 0.9
24 | 1 | 0.0013168 | 0.00033001 | 0 | 0 | 1 | 0.97546 | -0.4719 | 0.4 | 1 | 1.1 | 0.9
168 | 1 | 0 | 0 | 0 | 0 | 1 | 0.97326 | -0.51528 | 0.4 | 1 | 1.1 | 0.9
47 | 1 | 0.0026032 | 0.00065243 | 0 | 0 | 1 | 0.97358 | -0.50889 | 0.4 | 1 | 1.1 | 0.9
29 | 1 | 0.0012925 | 0.00032392 | 0 | 0 | 1 | 0.97481 | -0.48482 | 0.4 | 1 | 1.1 | 0.9
44 | 1 | 0.0023546 | 0.00059013 | 0 | 0 | 1 | 0.97556 | -0.46993 | 0.4 | 1 | 1.1 | 0.9
167 | 1 | 0 | 0 | 0 | 0 | 1 | 0.97247 | -0.5308 | 0.4 | 1 | 1.1 | 0.9
53 | 1 | 0.0011959 | 0.00029972 | 0 | 0 | 1 | 0.97329 | -0.51471 | 0.4 | 1 | 1.1 | 0.9
30 | 1 | 0.0015213 | 0.00038128 | 0 | 0 | 1 | 0.97476 | -0.48563 | 0.4 | 1 | 1.1 | 0.9
45 | 1 | 0.0012548 | 0.00031449 | 0 | 0 | 1 | 0.97567 | -0.46791 | 0.4 | 1 | 1.1 | 0.9
55 | 1 | 0.0022757 | 0.00057035 | 0 | 0 | 1 | 0.97788 | -0.42463 | 0.4 | 1 | 1.1 | 0.9
56 | 1 | 0.0064146 | 0.0016077 | 0 | 0 | 1 | 0.97873 | -0.40792 | 0.4 | 1 | 1.1 | 0.9
80 | 1 | 0.0026279 | 0.00065861 | 0 | 0 | 1 | 0.97787 | -0.42473 | 0.4 | 1 | 1.1 | 0.9
97 | 1 | 0.0021087 | 0.00052849 | 0 | 0 | 1 | 0.97938 | -0.39518 | 0.4 | 1 | 1.1 | 0.9
46 | 1 | 0.002358 | 0.00059096 | 0 | 0 | 1 | 0.97582 | -0.46491 | 0.4 | 1 | 1.1 | 0.9
31 | 1 | 0 | 0 | 0 | 0 | 1 | 0.99682 | -0.060599 | 0.4 | 1 | 1.1 | 0.9
32 | 1 | 0.0020623 | 0.00051687 | 0 | 0 | 1 | 0.9984 | -0.030426 | 0.4 | 1 | 1.1 | 0.9
33 | 1 | 0.0016101 | 0.00040354 | 0 | 0 | 1 | 0.99554 | -0.085154 | 0.4 | 1 | 1.1 | 0.9
34 | 1 | 0.0020801 | 0.00052131 | 0 | 0 | 1 | 0.99635 | -0.069714 | 0.4 | 1 | 1.1 | 0.9
137 | 1 | 0.0024516 | 0.00061443 | 0 | 0 | 1 | 0.9997 | -0.0057461 | 0.4 | 1 | 1.1 | 0.9
117 | 1 | 0.0013675 | 0.00034274 | 0 | 0 | 1 | 0.99293 | -0.13521 | 0.4 | 1 | 1.1 | 0.9
133 | 1 | 0.0015587 | 0.00039065 | 0 | 0 | 1 | 0.99623 | -0.071975 | 0.4 | 1 | 1.1 | 0.9
140 | 3 | 0.0062522 | 0.001567 | 0 | 0 | 1 | 1 | 0 | 0.4 | 1 | 1.1 | 0.9
110 | 1 | 0.0023758 | 0.00059544 | 0 | 0 | 1 | 0.99169 | -0.15908 | 0.4 | 1 | 1.1 | 0.9
134 | 1 | 0.0015395 | 0.00038585 | 0 | 0 | 1 | 0.99609 | -0.07474 | 0.4 | 1 | 1.1 | 0.9
35 | 1 | 0.0029254 | 0.00073318 | 0 | 0 | 1 | 0.98468 | -0.29508 | 0.4 | 1 | 1.1 | 0.9
36 | 1 | 0.001816 | 0.00045514 | 0 | 0 | 1 | 0.98458 | -0.29695 | 0.4 | 1 | 1.1 | 0.9
37 | 1 | 0.0019379 | 0.00048568 | 0 | 0 | 1 | 0.98507 | -0.28745 | 0.4 | 1 | 1.1 | 0.9
38 | 1 | 0.0052591 | 0.0013181 | 0 | 0 | 1 | 0.98454 | -0.2978 | 0.4 | 1 | 1.1 | 0.9
39 | 1 | 0.0018986 | 0.00047584 | 0 | 0 | 1 | 0.98478 | -0.29314 | 0.4 | 1 | 1.1 | 0.9
40 | 1 | 0.0013651 | 0.00034214 | 0 | 0 | 1 | 0.98558 | -0.27743 | 0.4 | 1 | 1.1 | 0.9
41 | 1 | 0.0029283 | 0.00073391 | 0 | 0 | 1 | 0.98449 | -0.29869 | 0.4 | 1 | 1.1 | 0.9
42 | 1 | 0 | 0 | 0 | 0 | 1 | 0.98462 | -0.29625 | 0.4 | 1 | 1.1 | 0.9
43 | 1 | 0.0027362 | 0.00068576 | 0 | 0 | 1 | 0.98688 | -0.25224 | 0.4 | 1 | 1.1 | 0.9
113 | 1 | 0.0037937 | 0.00095079 | 0 | 0 | 1 | 0.9845 | -0.29854 | 0.4 | 1 | 1.1 | 0.9
114 | 1 | 0.0015835 | 0.00039686 | 0 | 0 | 1 | 0.98461 | -0.29636 | 0.4 | 1 | 1.1 | 0.9
91 | 1 | 0.003691 | 0.00092505 | 0 | 0 | 1 | 0.98659 | -0.25773 | 0.4 | 1 | 1.1 | 0.9
88 | 1 | 0.0017703 | 0.00044368 | 0 | 0 | 1 | 0.9873 | -0.24399 | 0.4 | 1 | 1.1 | 0.9
143 | 1 | 0.0031769 | 0.0007962 | 0 | 0 | 1 | 0.98486 | -0.2898 | 0.4 | 1 | 1.1 | 0.9
142 | 1 | 0.0011579 | 0.00029019 | 0 | 0 | 1 | 0.9849 | -0.28898 | 0.4 | 1 | 1.1 | 0.9
115 | 1 | 0.0026313 | 0.00065946 | 0 | 0 | 1 | 0.98441 | -0.30022 | 0.4 | 1 | 1.1 | 0.9
116 | 1 | 0 | 0 | 0 | 0 | 1 | 0.98397 | -0.30889 | 0.4 | 1 | 1.1 | 0.9
151 | 1 | 0.0021865 | 0.000548 | 0 | 0 | 1 | 0.98649 | -0.25982 | 0.4 | 1 | 1.1 | 0.9
86 | 1 | 0.0015903 | 0.00039856 | 0 | 0 | 1 | 0.988 | -0.2304 | 0.4 | 1 | 1.1 | 0.9
51 | 1 | 0.002612 | 0.00065463 | 0 | 0 | 1 | 0.97326 | -0.51515 | 0.4 | 1 | 1.1 | 0.9
48 | 1 | 0.0029136 | 0.00073022 | 0 | 0 | 1 | 0.97291 | -0.52209 | 0.4 | 1 | 1.1 | 0.9
49 | 1 | 0.0022314 | 0.00055924 | 0 | 0 | 1 | 0.97297 | -0.52102 | 0.4 | 1 | 1.1 | 0.9
50 | 1 | 0.0022894 | 0.00057378 | 0 | 0 | 1 | 0.97267 | -0.52696 | 0.4 | 1 | 1.1 | 0.9
52 | 1 | 0.00355 | 0.00088973 | 0 | 0 | 1 | 0.97235 | -0.53316 | 0.4 | 1 | 1.1 | 0.9
54 | 1 | 0.0018859 | 0.00047264 | 0 | 0 | 1 | 0.97209 | -0.53835 | 0.4 | 1 | 1.1 | 0.9
57 | 1 | 0.0026004 | 0.00065171 | 0 | 0 | 1 | 0.97203 | -0.53947 | 0.4 | 1 | 1.1 | 0.9
58 | 1 | 0.0018131 | 0.00045441 | 0 | 0 | 1 | 0.97188 | -0.54246 | 0.4 | 1 | 1.1 | 0.9
78 | 1 | 0.0034423 | 0.00086272 | 0 | 0 | 1 | 0.97786 | -0.42489 | 0.4 | 1 | 1.1 | 0.9
98 | 1 | 0.0064312 | 0.0016118 | 0 | 0 | 1 | 0.97951 | -0.39269 | 0.4 | 1 | 1.1 | 0.9
59 | 1 | 0.0026062 | 0.00065318 | 0 | 0 | 1 | 0.9718 | -0.54415 | 0.4 | 1 | 1.1 | 0.9
60 | 1 | 0.0018135 | 0.0004545 | 0 | 0 | 1 | 0.9717 | -0.54604 | 0.4 | 1 | 1.1 | 0.9
93 | 1 | 0.0026174 | 0.00065597 | 0 | 0 | 1 | 0.97159 | -0.54828 | 0.4 | 1 | 1.1 | 0.9
94 | 1 | 0.001814 | 0.00045463 | 0 | 0 | 1 | 0.97154 | -0.54923 | 0.4 | 1 | 1.1 | 0.9
61 | 1 | 0.0017473 | 0.00043792 | 0 | 0 | 1 | 0.99516 | -0.09272 | 0.4 | 1 | 1.1 | 0.9
62 | 1 | 0.0024117 | 0.00060443 | 0 | 0 | 1 | 0.99511 | -0.093656 | 0.4 | 1 | 1.1 | 0.9
63 | 1 | 0.0017777 | 0.00044553 | 0 | 0 | 1 | 0.9952 | -0.091809 | 0.4 | 1 | 1.1 | 0.9
64 | 1 | 0.0010822 | 0.00027123 | 0 | 0 | 1 | 0.99511 | -0.093701 | 0.4 | 1 | 1.1 | 0.9
65 | 1 | 0.0016383 | 0.00041059 | 0 | 0 | 1 | 0.99522 | -0.091583 | 0.4 | 1 | 1.1 | 0.9
67 | 1 | 0.0012484 | 0.00031287 | 0 | 0 | 1 | 0.99528 | -0.09033 | 0.4 | 1 | 1.1 | 0.9
144 | 1 | 0.0037646 | 0.00094349 | 0 | 0 | 1 | 0.9953 | -0.090012 | 0.4 | 1 | 1.1 | 0.9
145 | 1 | 0.0015708 | 0.00039368 | 0 | 0 | 1 | 0.99538 | -0.088476 | 0.4 | 1 | 1.1 | 0.9
68 | 1 | 0.0025828 | 0.00064732 | 0 | 0 | 1 | 0.97097 | -0.56046 | 0.4 | 1 | 1.1 | 0.9
69 | 1 | 0.001808 | 0.00045314 | 0 | 0 | 1 | 0.97103 | -0.55921 | 0.4 | 1 | 1.1 | 0.9
70 | 1 | 0.0018164 | 0.00045522 | 0 | 0 | 1 | 0.97096 | -0.56066 | 0.4 | 1 | 1.1 | 0.9
71 | 1 | 0.0037949 | 0.00095108 | 0 | 0 | 1 | 0.97109 | -0.55821 | 0.4 | 1 | 1.1 | 0.9
72 | 1 | 0.0018207 | 0.00045631 | 0 | 0 | 1 | 0.97091 | -0.56168 | 0.4 | 1 | 1.1 | 0.9
73 | 1 | 0.0020257 | 0.00050768 | 0 | 0 | 1 | 0.97113 | -0.55735 | 0.4 | 1 | 1.1 | 0.9
74 | 1 | 0.0026023 | 0.00065219 | 0 | 0 | 1 | 0.97091 | -0.56173 | 0.4 | 1 | 1.1 | 0.9
96 | 1 | 0.0032408 | 0.00081222 | 0 | 0 | 1 | 0.97138 | -0.5523 | 0.4 | 1 | 1.1 | 0.9
75 | 1 | 0.0026087 | 0.00065381 | 0 | 0 | 1 | 0.97087 | -0.56243 | 0.4 | 1 | 1.1 | 0.9
95 | 1 | 0.0018817 | 0.0004716 | 0 | 0 | 1 | 0.97139 | -0.5521 | 0.4 | 1 | 1.1 | 0.9
76 | 1 | 0.0027934 | 0.00070008 | 0 | 0 | 1 | 0.97087 | -0.56243 | 0.4 | 1 | 1.1 | 0.9
79 | 1 | 0.0034373 | 0.00086148 | 0 | 0 | 1 | 0.97786 | -0.42489 | 0.4 | 1 | 1.1 | 0.9
82 | 1 | 0 | 0 | 0 | 0 | 1 | 0.98215 | -0.34121 | 0.4 | 1 | 1.1 | 0.9
100 | 1 | 0.0085641 | 0.0021464 | 0 | 0 | 1 | 0.98427 | -0.30026 | 0.4 | 1 | 1.1 | 0.9
101 | 1 | 0.0039958 | 0.0010014 | 0 | 0 | 1 | 0.98104 | -0.36279 | 0.4 | 1 | 1.1 | 0.9
104 | 1 | 0.0042056 | 0.001054 | 0 | 0 | 1 | 0.98503 | -0.28565 | 0.4 | 1 | 1.1 | 0.9
99 | 1 | 0.0087037 | 0.0021814 | 0 | 0 | 1 | 0.98099 | -0.36379 | 0.4 | 1 | 1.1 | 0.9
102 | 1 | 0.0028386 | 0.00071142 | 0 | 0 | 1 | 0.97121 | -0.55576 | 0.4 | 1 | 1.1 | 0.9
164 | 1 | 0.0039467 | 0.00098913 | 0 | 0 | 1 | 0.97125 | -0.55495 | 0.4 | 1 | 1.1 | 0.9
103 | 1 | 0 | 0 | 0 | 0 | 1 | 0.97164 | -0.54729 | 0.4 | 1 | 1.1 | 0.9
166 | 1 | 0.0061845 | 0.00155 | 0 | 0 | 1 | 0.972 | -0.54019 | 0.4 | 1 | 1.1 | 0.9
165 | 1 | 0.0057462 | 0.0014401 | 0 | 0 | 1 | 0.97125 | -0.55492 | 0.4 | 1 | 1.1 | 0.9
125 | 1 | 0.0018751 | 0.00046993 | 0 | 0 | 1 | 0.99599 | -0.075686 | 0.4 | 1 | 1.1 | 0.9
126 | 1 | 0.0022723 | 0.0005695 | 0 | 0 | 1 | 0.99638 | -0.068287 | 0.4 | 1 | 1.1 | 0.9
87 | 1 | 0.0021063 | 0.00052789 | 0 | 0 | 1 | 0.98821 | -0.22626 | 0.4 | 1 | 1.1 | 0.9
89 | 1 | 0.0022482 | 0.00056345 | 0 | 0 | 1 | 0.99002 | -0.1913 | 0.4 | 1 | 1.1 | 0.9
90 | 1 | 0 | 0 | 0 | 0 | 1 | 0.9906 | -0.1801 | 0.4 | 1 | 1.1 | 0.9
107 | 1 | 0.0013811 | 0.00034615 | 0 | 0 | 1 | 0.99031 | -0.18563 | 0.4 | 1 | 1.1 | 0.9
105 | 1 | 0.0030871 | 0.0007737 | 0 | 0 | 1 | 0.99026 | -0.18671 | 0.4 | 1 | 1.1 | 0.9
132 | 1 | 0.0034871 | 0.00087394 | 0 | 0 | 1 | 0.98637 | -0.2622 | 0.4 | 1 | 1.1 | 0.9
131 | 1 | 0.001932 | 0.0004842 | 0 | 0 | 1 | 0.98949 | -0.20159 | 0.4 | 1 | 1.1 | 0.9
154 | 1 | 0.0016804 | 0.00042116 | 0 | 0 | 1 | 0.98951 | -0.20123 | 0.4 | 1 | 1.1 | 0.9
106 | 1 | 0.0013386 | 0.0003355 | 0 | 0 | 1 | 0.99018 | -0.18829 | 0.4 | 1 | 1.1 | 0.9
108 | 1 | 0.0017373 | 0.00043541 | 0 | 0 | 1 | 0.99004 | -0.19096 | 0.4 | 1 | 1.1 | 0.9
109 | 1 | 0.0033731 | 0.00084537 | 0 | 0 | 1 | 0.98972 | -0.19709 | 0.4 | 1 | 1.1 | 0.9
152 | 1 | 0.0080012 | 0.0020053 | 0 | 0 | 1 | 0.98964 | -0.19882 | 0.4 | 1 | 1.1 | 0.9
153 | 1 | 0.0009913 | 0.00024844 | 0 | 0 | 1 | 0.98953 | -0.20092 | 0.4 | 1 | 1.1 | 0.9
163 | 1 | 0.0015058 | 0.00037739 | 0 | 0 | 1 | 0.98371 | -0.31392 | 0.4 | 1 | 1.1 | 0.9
160 | 1 | 0.0015045 | 0.00037705 | 0 | 0 | 1 | 0.98366 | -0.315 | 0.4 | 1 | 1.1 | 0.9
158 | 1 | 0 | 0 | 0 | 0 | 1 | 0.98356 | -0.31691 | 0.4 | 1 | 1.1 | 0.9
156 | 1 | 0.0064313 | 0.0016118 | 0 | 0 | 1 | 0.98352 | -0.31775 | 0.4 | 1 | 1.1 | 0.9
118 | 1 | 0.00082057 | 0.00020565 | 0 | 0 | 1 | 0.98612 | -0.26518 | 0.4 | 1 | 1.1 | 0.9
119 | 1 | 0.0021041 | 0.00052734 | 0 | 0 | 1 | 0.98624 | -0.26277 | 0.4 | 1 | 1.1 | 0.9
120 | 1 | 0.0012557 | 0.00031471 | 0 | 0 | 1 | 0.98549 | -0.27741 | 0.4 | 1 | 1.1 | 0.9
121 | 1 | 0.0054826 | 0.0013741 | 0 | 0 | 1 | 0.98627 | -0.26231 | 0.4 | 1 | 1.1 | 0.9
122 | 1 | 0.0078989 | 0.0019796 | 0 | 0 | 1 | 0.98549 | -0.27747 | 0.4 | 1 | 1.1 | 0.9
124 | 1 | 0.0012806 | 0.00032094 | 0 | 0 | 1 | 0.98515 | -0.28402 | 0.4 | 1 | 1.1 | 0.9
141 | 1 | 0.012371 | 0.0031005 | 0 | 0 | 1 | 0.98496 | -0.28779 | 0.4 | 1 | 1.1 | 0.9
127 | 1 | 0.00081174 | 0.00020344 | 0 | 0 | 1 | 0.99708 | -0.055125 | 0.4 | 1 | 1.1 | 0.9
128 | 1 | 0.0027029 | 0.00067742 | 0 | 0 | 1 | 0.99709 | -0.054942 | 0.4 | 1 | 1.1 | 0.9
138 | 1 | 0.0017459 | 0.00043757 | 0 | 0 | 1 | 0.99798 | -0.038081 | 0.4 | 1 | 1.1 | 0.9
139 | 1 | 0.0014354 | 0.00035974 | 0 | 0 | 1 | 0.99851 | -0.028145 | 0.4 | 1 | 1.1 | 0.9
130 | 1 | 0.0032837 | 0.00082296 | 0 | 0 | 1 | 0.98634 | -0.26276 | 0.4 | 1 | 1.1 | 0.9
135 | 1 | 0.0019603 | 0.0004913 | 0 | 0 | 1 | 0.99604 | -0.075722 | 0.4 | 1 | 1.1 | 0.9
136 | 1 | 0.0021698 | 0.00054379 | 0 | 0 | 1 | 0.99587 | -0.079019 | 0.4 | 1 | 1.1 | 0.9
148 | 1 | 0.0019633 | 0.00049206 | 0 | 0 | 1 | 0.9958 | -0.08021 | 0.4 | 1 | 1.1 | 0.9
147 | 1 | 0.0015635 | 0.00039186 | 0 | 0 | 1 | 0.99566 | -0.082917 | 0.4 | 1 | 1.1 | 0.9
146 | 1 | 0.001961 | 0.00049148 | 0 | 0 | 1 | 0.99554 | -0.085404 | 0.4 | 1 | 1.1 | 0.9
162 | 1 | 0 | 0 | 0 | 0 | 1 | 0.98755 | -0.2374 | 0.4 | 1 | 1.1 | 0.9
161 | 1 | 0.0049893 | 0.0012504 | 0 | 0 | 1 | 0.98742 | -0.23993 | 0.4 | 1 | 1.1 | 0.9

## generator_data
GEN_BUS | PG | QG | QMAX | QMIN | VG | MBASE | GEN_STATUS | PMAX | PMIN
140 | 0.42786 | 0.10972 | 10 | -10 | 1 | 100 | 1 | 10 | 0

## branch_data
F_BUS | T_BUS | BR_R | BR_X | BR_B | RATE_A | RATE_B | RATE_C | TAP | SHIFT | BR_STATUS | ANGMIN | ANGMAX | P_in | Q_in | P_out | Q_out
1 | 2 | 0.16229 | 0.10387 | 8.1761e-10 | 0 | 0 | 0 | 0 | 0 | 1 | -90 | 90 | -0.26906 | -0.068713 | 0.26919 | 0.068794
1 | 3 | 0.67717 | 0.43339 | 3.4114e-09 | 0 | 0 | 0 | 0 | 0 | 1 | -90 | 90 | 0.26359 | 0.067342 | -0.26308 | -0.067017
2 | 4 | 0.075637 | 0.048408 | 3.8104e-10 | 0 | 0 | 0 | 0 | 0 | 1 | -90 | 90 | -0.27479 | -0.070198 | 0.27485 | 0.070238
3 | 5 | 0.49462 | 0.31656 | 2.4918e-09 | 0 | 0 | 0 | 0 | 0 | 1 | -90 | 90 | 0.25805 | 0.065755 | -0.25769 | -0.065526
4 | 6 | 0.32243 | 0.20636 | 1.6244e-09 | 0 | 0 | 0 | 0 | 0 | 1 | -90 | 90 | -0.2768 | -0.070725 | 0.27707 | 0.070896
5 | 7 | 3.0724 | 1.9663 | 5.1593e-09 | 0 | 0 | 0 | 0 | 0 | 1 | -90 | 90 | 0.04906 | 0.012349 | -0.04898 | -0.012298
5 | 8 | 0.12896 | 0.082533 | 6.4967e-10 | 0 | 0 | 0 | 0 | 0 | 1 | -90 | 90 | 0.20863 | 0.053178 | -0.20857 | -0.053139
6 | 84 | 0.15918 | 0.10187 | 8.019e-10 | 0 | 0 | 0 | 0 | 0 | 1 | -90 | 90 | -0.28138 | -0.071978 | 0.28152 | 0.072065
7 | 155 | 0.020561 | 0.013159 | 3.4527e-11 | 0 | 0 | 0 | 0 | 0 | 1 | -90 | 90 | 0.044656 | 0.011214 | -0.044656 | -0.011214
8 | 149 | 1.9591 | 1.2538 | 3.2898e-09 | 0 | 0 | 0 | 0 | 0 | 1 | -90 | 90 | 0.017213 | 0.004316 | -0.017207 | -0.0043123
8 | 112 | 0.8971 | 0.57414 | 4.5194e-09 | 0 | 0 | 0 | 0 | 0 | 1 | -90 | 90 | 0.19135 | 0.048823 | -0.191 | -0.048594
84 | 85 | 0.19198 | 0.12287 | 9.6717e-10 | 0 | 0 | 0 | 0 | 0 | 1 | -90 | 90 | -0.28414 | -0.072721 | 0.28431 | 0.072828
155 | 123 | 0.12265 | 0.078498 | 2.0597e-10 | 0 | 0 | 0 | 0 | 0 | 1 | -90 | 90 | 0.040331 | 0.01013 | -0.040328 | -0.010129
149 | 150 | 2.8638 | 1.8328 | 4.8091e-09 | 0 | 0 | 0 | 0 | 0 | 1 | -90 | 90 | 0.0081594 | 0.0020447 | -0.0081573 | -0.0020438
112 | 111 | 0.70945 | 0.45405 | 3.5741e-09 | 0 | 0 | 0 | 0 | 0 | 1 | -90 | 90 | 0.18334 | 0.046676 | -0.18308 | -0.046509
85 | 125 | 0.12689 | 0.081213 | 6.3927e-10 | 0 | 0 | 0 | 0 | 0 | 1 | -90 | 90 | -0.28629 | -0.073326 | 0.2864 | 0.073397
123 | 121 | 2.1775 | 1.3936 | 3.6567e-09 | 0 | 0 | 0 | 0 | 0 | 1 | -90 | 90 | 0.035607 | 0.0089454 | -0.035577 | -0.0089265
150 | 162 | 8.238 | 5.2723 | 1.3834e-08 | 0 | 0 | 0 | 0 | 0 | 1 | -90 | 90 | 0.0049921 | 0.0012505 | -0.0049899 | -0.0012505
111 | 104 | 0.057346 | 0.036702 | 2.889e-10 | 0 | 0 | 0 | 0 | 0 | 1 | -90 | 90 | 0.17897 | 0.04548 | -0.17895 | -0.045467
9 | 10 | 0.14527 | 0.092973 | 7.3185e-10 | 0 | 0 | 0 | 0 | 0 | 1 | -90 | 90 | -0.11718 | -0.029537 | 0.1172 | 0.029551
9 | 11 | 0.11547 | 0.073903 | 5.8174e-10 | 0 | 0 | 0 | 0 | 0 | 1 | -90 | 90 | 0.11554 | 0.029125 | -0.11552 | -0.029114
10 | 12 | 0.032471 | 0.020781 | 1.6358e-10 | 0 | 0 | 0 | 0 | 0 | 1 | -90 | 90 | -0.11947 | -0.030121 | 0.11948 | 0.030124
11 | 13 | 0.058605 | 0.037507 | 2.9524e-10 | 0 | 0 | 0 | 0 | 0 | 1 | -90 | 90 | 0.11189 | 0.028204 | -0.11188 | -0.028199
12 | 14 | 0.17106 | 0.10948 | 8.6178e-10 | 0 | 0 | 0 | 0 | 0 | 1 | -90 | 90 | -0.12113 | -0.030537 | 0.12116 | 0.030555
13 | 15 | 0.4686 | 0.2999 | 2.3607e-09 | 0 | 0 | 0 | 0 | 0 | 1 | -90 | 90 | 0.11018 | 0.027773 | -0.11011 | -0.027732
14 | 25 | 0.19746 | 0.12638 | 9.9478e-10 | 0 | 0 | 0 | 0 | 0 | 1 | -90 | 90 | -0.12281 | -0.030968 | 0.12284 | 0.030989
15 | 27 | 0.0008441 | 0.00054022 | 4.2524e-12 | 0 | 0 | 0 | 0 | 0 | 1 | -90 | 90 | 0.1088 | 0.027404 | -0.1088 | -0.027404
25 | 26 | 0.21474 | 0.13744 | 1.0818e-09 | 0 | 0 | 0 | 0 | 0 | 1 | -90 | 90 | -0.12567 | -0.0317 | 0.12571 | 0.031724
27 | 28 | 0.18374 | 0.11759 | 9.2566e-10 | 0 | 0 | 0 | 0 | 0 | 1 | -90 | 90 | 0.10613 | 0.026733 | -0.10611 | -0.026718
26 | 55 | 1.3118 | 0.83955 | 2.2029e-09 | 0 | 0 | 0 | 0 | 0 | 1 | -90 | 90 | 0.011785 | 0.0029544 | -0.011783 | -0.0029533
26 | 56 | 0.41046 | 0.2627 | 2.0678e-09 | 0 | 0 | 0 | 0 | 0 | 1 | -90 | 90 | -0.1375 | -0.034678 | 0.13758 | 0.034734
28 | 46 | 0.042727 | 0.027345 | 2.1525e-10 | 0 | 0 | 0 | 0 | 0 | 1 | -90 | 90 | 0.10474 | 0.026376 | -0.10473 | -0.026373
16 | 17 | 0.0336 | 0.021504 | 1.6927e-10 | 0 | 0 | 0 | 0 | 0 | 1 | -90 | 90 | 0.027813 | 0.0069921 | -0.027812 | -0.0069919
16 | 18 | 0.0051024 | 0.0032656 | 2.5705e-11 | 0 | 0 | 0 | 0 | 0 | 1 | -90 | 90 | -0.029566 | -0.0074315 | 0.029566 | 0.0074316
17 | 19 | 2.5711 | 1.6455 | 8.6352e-09 | 0 | 0 | 0 | 0 | 0 | 1 | -90 | 90 | 0.025036 | 0.0062961 | -0.025018 | -0.0062854
18 | 20 | 0.42628 | 0.27282 | 2.1475e-09 | 0 | 0 | 0 | 0 | 0 | 1 | -90 | 90 | -0.032162 | -0.0080822 | 0.032167 | 0.0080851
19 | 21 | 1.1465 | 0.73377 | 1.9253e-09 | 0 | 0 | 0 | 0 | 0 | 1 | -90 | 90 | 0.02296 | 0.0057696 | -0.022954 | -0.0057655
20 | 22 | 1.596 | 1.0214 | 2.6801e-09 | 0 | 0 | 0 | 0 | 0 | 1 | -90 | 90 | 0.061063 | 0.015371 | -0.060997 | -0.015328
20 | 23 | 1.1551 | 0.73927 | 1.9397e-09 | 0 | 0 | 0 | 0 | 0 | 1 | -90 | 90 | 0.004132 | 0.0010352 | -0.0041318 | -0.0010352
20 | 24 | 0.51633 | 0.33045 | 2.6012e-09 | 0 | 0 | 0 | 0 | 0 | 1 | -90 | 90 | -0.097362 | -0.024491 | 0.097417 | 0.024526
21 | 168 | 1.558 | 0.99711 | 2.6163e-09 | 0 | 0 | 0 | 0 | 0 | 1 | -90 | 90 | 0.018753 | 0.0047126 | -0.018747 | -0.0047089
22 | 47 | 0.16987 | 0.10872 | 2.8526e-10 | 0 | 0 | 0 | 0 | 0 | 1 | -90 | 90 | 0.059626 | 0.014985 | -0.05962 | -0.014981
23 | 29 | 0.043474 | 0.027823 | 7.3004e-11 | 0 | 0 | 0 | 0 | 0 | 1 | -90 | 90 | 0.0028138 | 0.00070489 | -0.0028138 | -0.0007049
24 | 44 | 0.085634 | 0.054805 | 4.3141e-10 | 0 | 0 | 0 | 0 | 0 | 1 | -90 | 90 | -0.098734 | -0.024856 | 0.098743 | 0.024862
168 | 167 | 3.5174 | 2.2511 | 5.9067e-09 | 0 | 0 | 0 | 0 | 0 | 1 | -90 | 90 | 0.018747 | 0.0047089 | -0.018733 | -0.0047006
47 | 53 | 0.43419 | 0.27788 | 7.2912e-10 | 0 | 0 | 0 | 0 | 0 | 1 | -90 | 90 | 0.057016 | 0.014328 | -0.057001 | -0.014318
29 | 30 | 2.2801 | 1.4593 | 3.8289e-09 | 0 | 0 | 0 | 0 | 0 | 1 | -90 | 90 | 0.0015214 | 0.00038097 | -0.0015213 | -0.0003813
44 | 45 | 0.08552 | 0.054733 | 4.3084e-10 | 0 | 0 | 0 | 0 | 0 | 1 | -90 | 90 | -0.1011 | -0.025452 | 0.10111 | 0.025458
167 | 166 | 2.1265 | 1.361 | 3.571e-09 | 0 | 0 | 0 | 0 | 0 | 1 | -90 | 90 | 0.018733 | 0.0047006 | -0.018724 | -0.0046956
53 | 51 | 0.033993 | 0.021755 | 5.7083e-11 | 0 | 0 | 0 | 0 | 0 | 1 | -90 | 90 | 0.055805 | 0.014019 | -0.055804 | -0.014018
45 | 46 | 0.12537 | 0.080238 | 6.316e-10 | 0 | 0 | 0 | 0 | 0 | 1 | -90 | 90 | -0.10236 | -0.025773 | 0.10238 | 0.025782
55 | 80 | 0.046312 | 0.02964 | 7.7771e-11 | 0 | 0 | 0 | 0 | 0 | 1 | -90 | 90 | 0.0095075 | 0.0023829 | -0.0095074 | -0.0023829
56 | 97 | 0.38196 | 0.24445 | 1.9242e-09 | 0 | 0 | 0 | 0 | 0 | 1 | -90 | 90 | -0.144 | -0.036341 | 0.14409 | 0.036397
80 | 78 | 0.10181 | 0.065159 | 1.7097e-10 | 0 | 0 | 0 | 0 | 0 | 1 | -90 | 90 | 0.0068796 | 0.0017243 | -0.0068795 | -0.0017242
97 | 98 | 0.073534 | 0.047062 | 3.7045e-10 | 0 | 0 | 0 | 0 | 0 | 1 | -90 | 90 | -0.1462 | -0.036926 | 0.14621 | 0.036937
31 | 32 | 1.1444 | 0.7324 | 1.9217e-09 | 0 | 0 | 0 | 0 | 0 | 1 | -90 | 90 | -0.11842 | -0.029989 | 0.11859 | 0.030099
31 | 33 | 1.2472 | 0.7982 | 2.0944e-09 | 0 | 0 | 0 | 0 | 0 | 1 | -90 | 90 | 0.088345 | 0.02244 | -0.088241 | -0.022374
31 | 34 | 1.3508 | 0.86452 | 2.2684e-09 | 0 | 0 | 0 | 0 | 0 | 1 | -90 | 90 | 0.030072 | 0.0075485 | -0.030058 | -0.0075404
32 | 137 | 0.92258 | 0.59045 | 1.5493e-09 | 0 | 0 | 0 | 0 | 0 | 1 | -90 | 90 | -0.12065 | -0.030615 | 0.12079 | 0.030707
33 | 117 | 2.5799 | 1.6511 | 4.3323e-09 | 0 | 0 | 0 | 0 | 0 | 1 | -90 | 90 | 0.086631 | 0.02197 | -0.086423 | -0.021838
34 | 133 | 0.35979 | 0.23027 | 6.0419e-10 | 0 | 0 | 0 | 0 | 0 | 1 | -90 | 90 | 0.027978 | 0.0070191 | -0.027975 | -0.0070172
137 | 140 | 0.21082 | 0.13493 | 3.5403e-10 | 0 | 0 | 0 | 0 | 0 | 1 | -90 | 90 | -0.12325 | -0.031322 | 0.12328 | 0.031343
117 | 110 | 1.2454 | 0.79707 | 2.0914e-09 | 0 | 0 | 0 | 0 | 0 | 1 | -90 | 90 | 0.085055 | 0.021495 | -0.084958 | -0.021433
133 | 134 | 0.46584 | 0.29814 | 7.8227e-10 | 0 | 0 | 0 | 0 | 0 | 1 | -90 | 90 | 0.026417 | 0.0066265 | -0.026413 | -0.0066244
140 | 139 | 0.42979 | 0.27507 | 2.1652e-09 | 0 | 0 | 0 | 0 | 0 | 1 | -90 | 90 | 0.29833 | 0.076808 | -0.29792 | -0.076547
110 | 90 | 1.1257 | 0.72045 | 1.8904e-09 | 0 | 0 | 0 | 0 | 0 | 1 | -90 | 90 | 0.082582 | 0.020837 | -0.082499 | -0.020785
134 | 135 | 0.17569 | 0.11244 | 2.9504e-10 | 0 | 0 | 0 | 0 | 0 | 1 | -90 | 90 | 0.024874 | 0.0062386 | -0.024873 | -0.0062378
35 | 36 | 0.8128 | 0.52019 | 1.3649e-09 | 0 | 0 | 0 | 0 | 0 | 1 | -90 | 90 | 0.010005 | 0.0025076 | -0.010004 | -0.0025071
35 | 37 | 2.5643 | 1.6411 | 4.3061e-09 | 0 | 0 | 0 | 0 | 0 | 1 | -90 | 90 | -0.01293 | -0.0032407 | 0.012935 | 0.0032433
36 | 38 | 0.45155 | 0.28899 | 7.5827e-10 | 0 | 0 | 0 | 0 | 0 | 1 | -90 | 90 | 0.0081878 | 0.002052 | -0.0081875 | -0.0020518
37 | 39 | 1.2785 | 0.81823 | 2.1469e-09 | 0 | 0 | 0 | 0 | 0 | 1 | -90 | 90 | 0.019366 | 0.004858 | -0.019361 | -0.0048548
37 | 40 | 1.2745 | 0.8157 | 2.1403e-09 | 0 | 0 | 0 | 0 | 0 | 1 | -90 | 90 | -0.034239 | -0.008587 | 0.034256 | 0.0085973
38 | 41 | 1.3155 | 0.8419 | 2.209e-09 | 0 | 0 | 0 | 0 | 0 | 1 | -90 | 90 | 0.0029284 | 0.00073378 | -0.0029283 | -0.00073391
39 | 42 | 0.77225 | 0.49424 | 1.2968e-09 | 0 | 0 | 0 | 0 | 0 | 1 | -90 | 90 | 0.017463 | 0.004379 | -0.01746 | -0.0043775
40 | 43 | 3.0855 | 1.9747 | 5.1813e-09 | 0 | 0 | 0 | 0 | 0 | 1 | -90 | 90 | -0.035621 | -0.0089394 | 0.035664 | 0.0089663
42 | 113 | 1.5478 | 0.99059 | 2.5992e-09 | 0 | 0 | 0 | 0 | 0 | 1 | -90 | 90 | 0.0064258 | 0.0016101 | -0.0064251 | -0.0016099
42 | 114 | 0.043126 | 0.027601 | 7.2421e-11 | 0 | 0 | 0 | 0 | 0 | 1 | -90 | 90 | 0.011034 | 0.0027673 | -0.011034 | -0.0027673
43 | 91 | 1.8951 | 1.2129 | 3.1824e-09 | 0 | 0 | 0 | 0 | 0 | 1 | -90 | 90 | 0.012653 | 0.0031724 | -0.01265 | -0.0031706
43 | 88 | 0.70687 | 0.4524 | 1.187e-09 | 0 | 0 | 0 | 0 | 0 | 1 | -90 | 90 | -0.051053 | -0.012824 | 0.051073 | 0.012837
113 | 115 | 2.7746 | 1.7758 | 4.6594e-09 | 0 | 0 | 0 | 0 | 0 | 1 | -90 | 90 | 0.0026315 | 0.00065915 | -0.0026312 | -0.00065946
114 | 116 | 5.7616 | 3.6874 | 9.6753e-09 | 0 | 0 | 0 | 0 | 0 | 1 | -90 | 90 | 0.0094506 | 0.0023704 | -0.009445 | -0.0023678
91 | 151 | 1.0176 | 0.65126 | 1.7088e-09 | 0 | 0 | 0 | 0 | 0 | 1 | -90 | 90 | 0.008959 | 0.0022455 | -0.0089581 | -0.0022451
88 | 86 | 1.1265 | 0.72099 | 1.8918e-09 | 0 | 0 | 0 | 0 | 0 | 1 | -90 | 90 | -0.052843 | -0.013281 | 0.052878 | 0.013303
143 | 142 | 1.122 | 0.71807 | 1.8841e-09 | 0 | 0 | 0 | 0 | 0 | 1 | -90 | 90 | -0.0031769 | -0.00079621 | 0.003177 | 0.00079611
142 | 141 | 1.1918 | 0.76275 | 2.0014e-09 | 0 | 0 | 0 | 0 | 0 | 1 | -90 | 90 | -0.0043349 | -0.0010863 | 0.0043351 | 0.0010863
116 | 163 | 2.312 | 1.4797 | 3.8825e-09 | 0 | 0 | 0 | 0 | 0 | 1 | -90 | 90 | 0.009445 | 0.0023678 | -0.0094427 | -0.0023667
151 | 132 | 1.5315 | 0.98016 | 2.5718e-09 | 0 | 0 | 0 | 0 | 0 | 1 | -90 | 90 | 0.0067716 | 0.0016971 | -0.0067708 | -0.0016969
86 | 87 | 0.33326 | 0.21329 | 5.5963e-10 | 0 | 0 | 0 | 0 | 0 | 1 | -90 | 90 | -0.054468 | -0.013701 | 0.054479 | 0.013708
51 | 49 | 0.46893 | 0.30012 | 7.8746e-10 | 0 | 0 | 0 | 0 | 0 | 1 | -90 | 90 | 0.053192 | 0.013363 | -0.053177 | -0.013354
48 | 49 | 0.089697 | 0.057406 | 1.5063e-10 | 0 | 0 | 0 | 0 | 0 | 1 | -90 | 90 | -0.050943 | -0.012793 | 0.050945 | 0.012794
48 | 50 | 0.42983 | 0.27509 | 7.218e-10 | 0 | 0 | 0 | 0 | 0 | 1 | -90 | 90 | 0.048029 | 0.012063 | -0.048018 | -0.012056
50 | 52 | 0.57622 | 0.36878 | 9.6764e-10 | 0 | 0 | 0 | 0 | 0 | 1 | -90 | 90 | 0.045729 | 0.011482 | -0.045715 | -0.011473
52 | 54 | 0.52191 | 0.33402 | 8.7643e-10 | 0 | 0 | 0 | 0 | 0 | 1 | -90 | 90 | 0.042165 | 0.010583 | -0.042155 | -0.010577
54 | 57 | 0.11792 | 0.07547 | 1.9802e-10 | 0 | 0 | 0 | 0 | 0 | 1 | -90 | 90 | 0.040269 | 0.010104 | -0.040267 | -0.010103
57 | 58 | 0.33577 | 0.21489 | 5.6385e-10 | 0 | 0 | 0 | 0 | 0 | 1 | -90 | 90 | 0.037667 | 0.0094511 | -0.037661 | -0.0094477
58 | 59 | 0.2005 | 0.12832 | 3.3669e-10 | 0 | 0 | 0 | 0 | 0 | 1 | -90 | 90 | 0.035848 | 0.0089933 | -0.035845 | -0.0089915
78 | 79 | 0.00061974 | 0.00039663 | 1.0407e-12 | 0 | 0 | 0 | 0 | 0 | 1 | -90 | 90 | 0.0034373 | 0.0008615 | -0.0034373 | -0.0008615
98 | 99 | 0.81955 | 0.52451 | 4.1287e-09 | 0 | 0 | 0 | 0 | 0 | 1 | -90 | 90 | -0.15264 | -0.038548 | 0.15286 | 0.038684
59 | 60 | 0.24031 | 0.1538 | 4.0355e-10 | 0 | 0 | 0 | 0 | 0 | 1 | -90 | 90 | 0.033239 | 0.0083383 | -0.033236 | -0.0083364
60 | 93 | 0.30132 | 0.19285 | 5.0601e-10 | 0 | 0 | 0 | 0 | 0 | 1 | -90 | 90 | 0.031423 | 0.0078819 | -0.031419 | -0.0078798
93 | 94 | 0.13991 | 0.08954 | 2.3494e-10 | 0 | 0 | 0 | 0 | 0 | 1 | -90 | 90 | 0.028802 | 0.0072238 | -0.028801 | -0.007223
94 | 95 | 0.44977 | 0.28785 | 7.5528e-10 | 0 | 0 | 0 | 0 | 0 | 1 | -90 | 90 | 0.026987 | 0.0067684 | -0.026983 | -0.0067661
61 | 62 | 1.1889 | 0.76087 | 1.9964e-09 | 0 | 0 | 0 | 0 | 0 | 1 | -90 | 90 | 0.0034941 | 0.00087553 | -0.0034939 | -0.00087563
61 | 63 | 0.77112 | 0.49351 | 1.2949e-09 | 0 | 0 | 0 | 0 | 0 | 1 | -90 | 90 | -0.0052414 | -0.0013134 | 0.0052416 | 0.0013135
62 | 64 | 0.18618 | 0.11915 | 3.1265e-10 | 0 | 0 | 0 | 0 | 0 | 1 | -90 | 90 | 0.0010822 | 0.0002712 | -0.0010822 | -0.00027123
63 | 65 | 0.14287 | 0.091435 | 2.3991e-10 | 0 | 0 | 0 | 0 | 0 | 1 | -90 | 90 | -0.0070193 | -0.001759 | 0.0070194 | 0.001759
65 | 67 | 0.64274 | 0.41135 | 1.0793e-09 | 0 | 0 | 0 | 0 | 0 | 1 | -90 | 90 | -0.0086577 | -0.0021696 | 0.0086582 | 0.0021698
67 | 144 | 0.14233 | 0.091093 | 2.3902e-10 | 0 | 0 | 0 | 0 | 0 | 1 | -90 | 90 | -0.0099066 | -0.0024827 | 0.0099067 | 0.0024828
144 | 145 | 0.49894 | 0.31932 | 8.3786e-10 | 0 | 0 | 0 | 0 | 0 | 1 | -90 | 90 | -0.013671 | -0.0034263 | 0.013672 | 0.0034268
145 | 146 | 0.89531 | 0.573 | 1.5035e-09 | 0 | 0 | 0 | 0 | 0 | 1 | -90 | 90 | -0.015243 | -0.0038205 | 0.015245 | 0.0038218
68 | 69 | 0.37088 | 0.23736 | 6.228e-10 | 0 | 0 | 0 | 0 | 0 | 1 | -90 | 90 | -0.014225 | -0.0035654 | 0.014225 | 0.0035659
68 | 70 | 0.070712 | 0.045256 | 1.1874e-10 | 0 | 0 | 0 | 0 | 0 | 1 | -90 | 90 | 0.011642 | 0.0029181 | -0.011642 | -0.002918
69 | 71 | 0.26364 | 0.16873 | 4.4272e-10 | 0 | 0 | 0 | 0 | 0 | 1 | -90 | 90 | -0.016033 | -0.0040191 | 0.016034 | 0.0040195
70 | 72 | 0.44112 | 0.28232 | 7.4076e-10 | 0 | 0 | 0 | 0 | 0 | 1 | -90 | 90 | 0.0098254 | 0.0024628 | -0.0098249 | -0.0024625
71 | 73 | 0.18404 | 0.11778 | 3.0905e-10 | 0 | 0 | 0 | 0 | 0 | 1 | -90 | 90 | -0.019829 | -0.0049706 | 0.01983 | 0.0049711
72 | 74 | 0.026489 | 0.016953 | 4.4481e-11 | 0 | 0 | 0 | 0 | 0 | 1 | -90 | 90 | 0.0080043 | 0.0020062 | -0.0080043 | -0.0020062
73 | 96 | 0.97679 | 0.62514 | 1.6403e-09 | 0 | 0 | 0 | 0 | 0 | 1 | -90 | 90 | -0.021855 | -0.0054788 | 0.021861 | 0.005482
74 | 75 | 0.54212 | 0.34695 | 9.1036e-10 | 0 | 0 | 0 | 0 | 0 | 1 | -90 | 90 | 0.0054021 | 0.001354 | -0.0054019 | -0.001354
96 | 95 | 0.034727 | 0.022225 | 5.8316e-11 | 0 | 0 | 0 | 0 | 0 | 1 | -90 | 90 | -0.025101 | -0.0062943 | 0.025102 | 0.0062945
75 | 76 | 0.0036088 | 0.0023096 | 6.0602e-12 | 0 | 0 | 0 | 0 | 0 | 1 | -90 | 90 | 0.0027933 | 0.00070011 | -0.0027933 | -0.00070012
82 | 100 | 1.0782 | 0.69008 | 5.432e-09 | 0 | 0 | 0 | 0 | 0 | 1 | -90 | 90 | -0.16573 | -0.04198 | 0.16606 | 0.042189
82 | 101 | 0.56625 | 0.3624 | 2.8526e-09 | 0 | 0 | 0 | 0 | 0 | 1 | -90 | 90 | 0.16573 | 0.041981 | -0.16556 | -0.041871
100 | 104 | 0.36664 | 0.23465 | 1.8471e-09 | 0 | 0 | 0 | 0 | 0 | 1 | -90 | 90 | -0.17463 | -0.044335 | 0.17475 | 0.044413
101 | 99 | 0.026697 | 0.017086 | 1.3449e-10 | 0 | 0 | 0 | 0 | 0 | 1 | -90 | 90 | 0.16157 | 0.04087 | -0.16156 | -0.040865
102 | 164 | 1.2068 | 0.77236 | 2.0266e-09 | 0 | 0 | 0 | 0 | 0 | 1 | -90 | 90 | -0.0028385 | -0.00071145 | 0.0028386 | 0.00071133
164 | 165 | 0.017048 | 0.010911 | 2.8629e-11 | 0 | 0 | 0 | 0 | 0 | 1 | -90 | 90 | -0.0067851 | -0.0017005 | 0.0067852 | 0.0017005
103 | 166 | 2.3975 | 1.5344 | 4.0261e-09 | 0 | 0 | 0 | 0 | 0 | 1 | -90 | 90 | -0.012536 | -0.0031432 | 0.01254 | 0.0031455
103 | 165 | 2.5764 | 1.6489 | 4.3265e-09 | 0 | 0 | 0 | 0 | 0 | 1 | -90 | 90 | 0.012536 | 0.0031432 | -0.012531 | -0.0031407
125 | 126 | 0.11583 | 0.074132 | 5.8354e-10 | 0 | 0 | 0 | 0 | 0 | 1 | -90 | 90 | -0.28828 | -0.073867 | 0.28838 | 0.073933
126 | 127 | 0.20465 | 0.13098 | 1.031e-09 | 0 | 0 | 0 | 0 | 0 | 1 | -90 | 90 | -0.29065 | -0.074503 | 0.29084 | 0.074622
87 | 89 | 2.7162 | 1.7384 | 4.5612e-09 | 0 | 0 | 0 | 0 | 0 | 1 | -90 | 90 | -0.056585 | -0.014236 | 0.05668 | 0.014296
89 | 90 | 0.83891 | 0.5369 | 1.4088e-09 | 0 | 0 | 0 | 0 | 0 | 1 | -90 | 90 | -0.058928 | -0.014859 | 0.05896 | 0.01488
90 | 107 | 1.0338 | 0.66166 | 1.7361e-09 | 0 | 0 | 0 | 0 | 0 | 1 | -90 | 90 | 0.023539 | 0.005905 | -0.023533 | -0.0059012
107 | 105 | 0.21431 | 0.13716 | 3.5988e-10 | 0 | 0 | 0 | 0 | 0 | 1 | -90 | 90 | 0.022152 | 0.0055551 | -0.022151 | -0.0055544
105 | 106 | 0.36394 | 0.23292 | 6.1115e-10 | 0 | 0 | 0 | 0 | 0 | 1 | -90 | 90 | 0.019064 | 0.0047807 | -0.019062 | -0.0047798
132 | 130 | 0.74384 | 0.47606 | 1.2491e-09 | 0 | 0 | 0 | 0 | 0 | 1 | -90 | 90 | 0.0032837 | 0.0008229 | -0.0032836 | -0.00082297
131 | 154 | 0.80493 | 0.51515 | 1.3517e-09 | 0 | 0 | 0 | 0 | 0 | 1 | -90 | 90 | -0.001932 | -0.0004842 | 0.001932 | 0.00048409
154 | 153 | 0.381 | 0.24384 | 6.398e-10 | 0 | 0 | 0 | 0 | 0 | 1 | -90 | 90 | -0.0036124 | -0.00090525 | 0.0036125 | 0.00090522
106 | 108 | 0.66226 | 0.42384 | 1.1121e-09 | 0 | 0 | 0 | 0 | 0 | 1 | -90 | 90 | 0.017724 | 0.0044443 | -0.017721 | -0.004443
108 | 109 | 1.6865 | 1.0793 | 2.832e-09 | 0 | 0 | 0 | 0 | 0 | 1 | -90 | 90 | 0.015984 | 0.0040076 | -0.015979 | -0.0040049
109 | 152 | 0.60229 | 0.38547 | 1.0114e-09 | 0 | 0 | 0 | 0 | 0 | 1 | -90 | 90 | 0.012606 | 0.0031595 | -0.012605 | -0.0031589
152 | 153 | 1.9981 | 1.2788 | 3.3554e-09 | 0 | 0 | 0 | 0 | 0 | 1 | -90 | 90 | 0.0046043 | 0.0011536 | -0.0046038 | -0.0011537
163 | 160 | 0.59389 | 0.38009 | 9.9731e-10 | 0 | 0 | 0 | 0 | 0 | 1 | -90 | 90 | 0.0079369 | 0.0019893 | -0.0079365 | -0.0019891
160 | 158 | 1.2827 | 0.82094 | 2.154e-09 | 0 | 0 | 0 | 0 | 0 | 1 | -90 | 90 | 0.0064321 | 0.0016121 | -0.0064315 | -0.0016119
158 | 156 | 0.56626 | 0.36241 | 9.5091e-10 | 0 | 0 | 0 | 0 | 0 | 1 | -90 | 90 | 0.0064315 | 0.0016119 | -0.0064312 | -0.0016118
118 | 119 | 0.37471 | 0.23981 | 6.2923e-10 | 0 | 0 | 0 | 0 | 0 | 1 | -90 | 90 | -0.027986 | -0.0070227 | 0.02799 | 0.0070247
118 | 120 | 1.9628 | 1.2562 | 3.2961e-09 | 0 | 0 | 0 | 0 | 0 | 1 | -90 | 90 | 0.027166 | 0.0068171 | -0.02715 | -0.0068072
119 | 121 | 0.067299 | 0.043071 | 1.1301e-10 | 0 | 0 | 0 | 0 | 0 | 1 | -90 | 90 | -0.030094 | -0.007552 | 0.030094 | 0.0075525
120 | 122 | 0.010725 | 0.006864 | 1.801e-11 | 0 | 0 | 0 | 0 | 0 | 1 | -90 | 90 | 0.025894 | 0.0064925 | -0.025894 | -0.0064925
122 | 124 | 1.5831 | 1.0132 | 2.6584e-09 | 0 | 0 | 0 | 0 | 0 | 1 | -90 | 90 | 0.017995 | 0.0045128 | -0.01799 | -0.0045095
124 | 141 | 0.98283 | 0.62901 | 1.6504e-09 | 0 | 0 | 0 | 0 | 0 | 1 | -90 | 90 | 0.016709 | 0.0041886 | -0.016706 | -0.0041868
127 | 128 | 0.0028501 | 0.0018241 | 1.4358e-11 | 0 | 0 | 0 | 0 | 0 | 1 | -90 | 90 | -0.29165 | -0.074825 | 0.29165 | 0.074827
128 | 138 | 0.2594 | 0.16602 | 1.3068e-09 | 0 | 0 | 0 | 0 | 0 | 1 | -90 | 90 | -0.29436 | -0.075504 | 0.2946 | 0.075658
138 | 139 | 0.15216 | 0.097382 | 7.6655e-10 | 0 | 0 | 0 | 0 | 0 | 1 | -90 | 90 | -0.29634 | -0.076096 | 0.29649 | 0.076187
135 | 136 | 0.63994 | 0.40956 | 1.0746e-09 | 0 | 0 | 0 | 0 | 0 | 1 | -90 | 90 | 0.022912 | 0.0057465 | -0.022909 | -0.0057443
136 | 148 | 0.25541 | 0.16346 | 4.289e-10 | 0 | 0 | 0 | 0 | 0 | 1 | -90 | 90 | 0.020739 | 0.0052005 | -0.020738 | -0.0051998
148 | 147 | 0.6411 | 0.4103 | 1.0766e-09 | 0 | 0 | 0 | 0 | 0 | 1 | -90 | 90 | 0.018774 | 0.0047078 | -0.018772 | -0.0047063
147 | 146 | 0.64219 | 0.411 | 1.0784e-09 | 0 | 0 | 0 | 0 | 0 | 1 | -90 | 90 | 0.017208 | 0.0043145 | -0.017206 | -0.0043133
162 | 161 | 2.2161 | 1.4183 | 3.7215e-09 | 0 | 0 | 0 | 0 | 0 | 1 | -90 | 90 | 0.0049899 | 0.0012505 | -0.0049893 | -0.0012504