## bus_data
BUS_I | BUS_TYPE | Pd | Qd | Gs | Bs | area | Vm | Va | baseKV | zone | Vmax | Vmin
1 | 1 | 0.0096541 | 0.0024196 | 0 | 0 | 1 | 0.99155 | -0.16157 | 0.4 | 1 | 1.1 | 0.9
2 | 1 | 0 | 0 | 0 | 0 | 1 | 0.99235 | -0.14605 | 0.4 | 1 | 1.1 | 0.9
5 | 1 | 0 | 0 | 0 | 0 | 1 | 0.99261 | -0.14119 | 0.4 | 1 | 1.1 | 0.9
4 | 3 | 0 | 0 | 0 | 0 | 1 | 1 | 0 | 0.4 | 1 | 1.1 | 0.9
10 | 1 | 0 | 0 | 0 | 0 | 1 | 0.9984 | -0.03078 | 0.4 | 1 | 1.1 | 0.9
11 | 1 | 0 | 0 | 0 | 0 | 1 | 0.99291 | -0.13574 | 0.4 | 1 | 1.1 | 0.9
9 | 1 | 0.087518 | 0.021934 | 0 | 0 | 1 | 0.99638 | -0.069154 | 0.4 | 1 | 1.1 | 0.9
8 | 1 | 0 | 0 | 0 | 0 | 1 | 0.98863 | -0.21768 | 0.4 | 1 | 1.1 | 0.9
6 | 1 | 0 | 0 | 0 | 0 | 1 | 0.98928 | -0.20609 | 0.4 | 1 | 1.1 | 0.9
13 | 1 | 0 | 0 | 0 | 0 | 1 | 0.98935 | -0.20463 | 0.4 | 1 | 1.1 | 0.9
18 | 1 | 0.011777 | 0.0029516 | 0 | 0 | 1 | 0.98917 | -0.20826 | 0.4 | 1 | 1.1 | 0.9
14 | 1 | 0.021393 | 0.0053615 | 0 | 0 | 1 | 0.98436 | -0.3006 | 0.4 | 1 | 1.1 | 0.9
22 | 1 | 0.04787 | 0.011997 | 0 | 0 | 1 | 0.99702 | -0.057292 | 0.4 | 1 | 1.1 | 0.9
12 | 1 | 0.090628 | 0.022713 | 0 | 0 | 1 | 0.98977 | -0.19661 | 0.4 | 1 | 1.1 | 0.9
15 | 1 | 0.014867 | 0.003726 | 0 | 0 | 1 | 0.98347 | -0.31791 | 0.4 | 1 | 1.1 | 0.9
16 | 1 | 0.017313 | 0.004339 | 0 | 0 | 1 | 0.98306 | -0.32597 | 0.4 | 1 | 1.1 | 0.9
20 | 1 | 0.040698 | 0.0102 | 0 | 0 | 1 | 0.98264 | -0.33427 | 0.4 | 1 | 1.1 | 0.9

## generator_data
GEN_BUS | PG | QG | QMAX | QMIN | VG | MBASE | GEN_STATUS | PMAX | PMIN
4 | 0.34466 | 0.087519 | 10 | -10 | 1 | 100 | 1 | 10 | 0

## branch_data
F_BUS | T_BUS | BR_R | BR_X | BR_B | RATE_A | RATE_B | RATE_C | TAP | SHIFT | BR_STATUS | ANGMIN | ANGMAX | P_in | Q_in | P_out | Q_out
1 | 2 | 7.0925 | 4.5392 | 1.191e-08 | 0 | 0 | 0 | 0 | 0 | 1 | -90 | 90 | -0.0096541 | -0.0024196 | 0.0096613 | 0.002423
2 | 5 | 2.2207 | 1.4213 | 3.7292e-09 | 0 | 0 | 0 | 0 | 0 | 1 | -90 | 90 | -0.0096613 | -0.002423 | 0.0096635 | 0.002424
5 | 8 | 3.569 | 2.2841 | 5.9932e-09 | 0 | 0 | 0 | 0 | 0 | 1 | -90 | 90 | 0.095092 | 0.024151 | -0.094743 | -0.023928
5 | 9 | 3.0725 | 1.9664 | 5.1596e-09 | 0 | 0 | 0 | 0 | 0 | 1 | -90 | 90 | -0.10476 | -0.026575 | 0.10512 | 0.026807
4 | 10 | 2.8774 | 1.8415 | 4.8319e-09 | 0 | 0 | 0 | 0 | 0 | 1 | -90 | 90 | 0.048001 | 0.01208 | -0.047931 | -0.012036
4 | 11 | 5.8991 | 3.7754 | 9.9062e-09 | 0 | 0 | 0 | 0 | 0 | 1 | -90 | 90 | 0.10338 | 0.026287 | -0.10271 | -0.025859
4 | 9 | 1.6132 | 1.0324 | 5.418e-09 | 0 | 0 | 0 | 0 | 0 | 1 | -90 | 90 | 0.19328 | 0.049152 | -0.19264 | -0.048741
10 | 22 | 2.4711 | 1.5815 | 4.1496e-09 | 0 | 0 | 0 | 0 | 0 | 1 | -90 | 90 | 0.047931 | 0.012036 | -0.04787 | -0.011997
11 | 12 | 2.6182 | 1.6757 | 4.3967e-09 | 0 | 0 | 0 | 0 | 0 | 1 | -90 | 90 | 0.10271 | 0.025859 | -0.10241 | -0.025669
8 | 14 | 3.8369 | 2.4556 | 6.4432e-09 | 0 | 0 | 0 | 0 | 0 | 1 | -90 | 90 | 0.094743 | 0.023928 | -0.094368 | -0.023689
6 | 13 | 0.54203 | 0.3469 | 9.1022e-10 | 0 | 0 | 0 | 0 | 0 | 1 | -90 | 90 | -0.011778 | -0.0029522 | 0.011779 | 0.0029527
6 | 18 | 0.80813 | 0.5172 | 1.3571e-09 | 0 | 0 | 0 | 0 | 0 | 1 | -90 | 90 | 0.011778 | 0.0029522 | -0.011777 | -0.0029516
13 | 12 | 2.9909 | 1.9142 | 5.0226e-09 | 0 | 0 | 0 | 0 | 0 | 1 | -90 | 90 | -0.011779 | -0.0029527 | 0.011783 | 0.0029551
14 | 15 | 1.0305 | 0.65951 | 1.7305e-09 | 0 | 0 | 0 | 0 | 0 | 1 | -90 | 90 | 0.072976 | 0.018328 | -0.072916 | -0.018289
15 | 16 | 0.6025 | 0.3856 | 1.0118e-09 | 0 | 0 | 0 | 0 | 0 | 1 | -90 | 90 | 0.058049 | 0.014563 | -0.058027 | -0.014549
16 | 20 | 0.88257 | 0.56484 | 1.4821e-09 | 0 | 0 | 0 | 0 | 0 | 1 | -90 | 90 | 0.040714 | 0.01021 | -0.040698 | -0.0102