## bus_data
BUS_I | BUS_TYPE | Pd | Qd | Gs | Bs | area | Vm | Va | baseKV | zone | Vmax | Vmin
1 | 1 | 0.028969 | 0.0072603 | 0 | 0 | 1 | 0.99054 | -0.18224 | 0.4 | 1 | 1.1 | 0.9
3 | 1 | 0 | 0 | 0 | 0 | 1 | 0.99097 | -0.17393 | 0.4 | 1 | 1.1 | 0.9
5 | 1 | 0 | 0 | 0 | 0 | 1 | 0.99245 | -0.14527 | 0.4 | 1 | 1.1 | 0.9
4 | 1 | 0 | 0 | 0 | 0 | 1 | 0.97639 | -0.45555 | 0.4 | 1 | 1.1 | 0.9
48 | 1 | 0.0040947 | 0.0010262 | 0 | 0 | 1 | 0.97601 | -0.46304 | 0.4 | 1 | 1.1 | 0.9
26 | 1 | 0.0098595 | 0.002471 | 0 | 0 | 1 | 0.97673 | -0.44878 | 0.4 | 1 | 1.1 | 0.9
71 | 1 | 0.0049342 | 0.0012366 | 0 | 0 | 1 | 0.99348 | -0.12526 | 0.4 | 1 | 1.1 | 0.9
6 | 1 | 0 | 0 | 0 | 0 | 1 | 0.98669 | -0.25453 | 0.4 | 1 | 1.1 | 0.9
7 | 1 | 0 | 0 | 0 | 0 | 1 | 0.98668 | -0.25483 | 0.4 | 1 | 1.1 | 0.9
79 | 1 | 0.002159 | 0.0005411 | 0 | 0 | 1 | 0.98674 | -0.25356 | 0.4 | 1 | 1.1 | 0.9
80 | 1 | 0.0020401 | 0.00051129 | 0 | 0 | 1 | 0.98642 | -0.25988 | 0.4 | 1 | 1.1 | 0.9
8 | 1 | 0 | 0 | 0 | 0 | 1 | 0.9869 | -0.25045 | 0.4 | 1 | 1.1 | 0.9
9 | 1 | 0 | 0 | 0 | 0 | 1 | 0.9868 | -0.25232 | 0.4 | 1 | 1.1 | 0.9
66 | 1 | 0.0034835 | 0.00087304 | 0 | 0 | 1 | 0.98612 | -0.26564 | 0.4 | 1 | 1.1 | 0.9
76 | 1 | 0.0029739 | 0.00074532 | 0 | 0 | 1 | 0.98788 | -0.23142 | 0.4 | 1 | 1.1 | 0.9
10 | 1 | 0 | 0 | 0 | 0 | 1 | 0.99189 | -0.15435 | 0.4 | 1 | 1.1 | 0.9
12 | 1 | 0 | 0 | 0 | 0 | 1 | 0.99287 | -0.13552 | 0.4 | 1 | 1.1 | 0.9
78 | 1 | 0.0062732 | 0.0015722 | 0 | 0 | 1 | 0.99144 | -0.16307 | 0.4 | 1 | 1.1 | 0.9
60 | 1 | 0.0062625 | 0.0015695 | 0 | 0 | 1 | 0.99377 | -0.11833 | 0.4 | 1 | 1.1 | 0.9
22 | 1 | 0.0051087 | 0.0012804 | 0 | 0 | 1 | 0.97588 | -0.46551 | 0.4 | 1 | 1.1 | 0.9
24 | 1 | 0.014191 | 0.0035567 | 0 | 0 | 1 | 0.97682 | -0.44706 | 0.4 | 1 | 1.1 | 0.9
67 | 1 | 0.010208 | 0.0025584 | 0 | 0 | 1 | 0.994 | -0.11522 | 0.4 | 1 | 1.1 | 0.9
16 | 1 | 0.0040776 | 0.0010219 | 0 | 0 | 1 | 0.98513 | -0.28482 | 0.4 | 1 | 1.1 | 0.9
74 | 1 | 0.0052898 | 0.0013257 | 0 | 0 | 1 | 0.98864 | -0.2169 | 0.4 | 1 | 1.1 | 0.9
77 | 1 | 0.010098 | 0.0025309 | 0 | 0 | 1 | 0.99072 | -0.17685 | 0.4 | 1 | 1.1 | 0.9
58 | 1 | 0.0084078 | 0.0021072 | 0 | 0 | 1 | 0.99446 | -0.1053 | 0.4 | 1 | 1.1 | 0.9
13 | 1 | 0.0042095 | 0.001055 | 0 | 0 | 1 | 0.98462 | -0.29475 | 0.4 | 1 | 1.1 | 0.9
14 | 1 | 0.00642 | 0.001609 | 0 | 0 | 1 | 0.98512 | -0.28495 | 0.4 | 1 | 1.1 | 0.9
15 | 1 | 0.0077714 | 0.0019477 | 0 | 0 | 1 | 0.98449 | -0.29715 | 0.4 | 1 | 1.1 | 0.9
17 | 1 | 0.0045829 | 0.0011486 | 0 | 0 | 1 | 0.98413 | -0.30423 | 0.4 | 1 | 1.1 | 0.9
46 | 1 | 0.0046118 | 0.0011558 | 0 | 0 | 1 | 0.98387 | -0.30926 | 0.4 | 1 | 1.1 | 0.9
47 | 1 | 0.014881 | 0.0037296 | 0 | 0 | 1 | 0.98379 | -0.31072 | 0.4 | 1 | 1.1 | 0.9
18 | 1 | 0.0033413 | 0.00083741 | 0 | 0 | 1 | 0.97575 | -0.46826 | 0.4 | 1 | 1.1 | 0.9
19 | 1 | 0.0032792 | 0.00082184 | 0 | 0 | 1 | 0.97572 | -0.46875 | 0.4 | 1 | 1.1 | 0.9
20 | 1 | 0.0033002 | 0.0008271 | 0 | 0 | 1 | 0.9758 | -0.4672 | 0.4 | 1 | 1.1 | 0.9
21 | 1 | 0 | 0 | 0 | 0 | 1 | 0.99465 | -0.10271 | 0.4 | 1 | 1.1 | 0.9
63 | 1 | 0.0052962 | 0.0013273 | 0 | 0 | 1 | 0.99529 | -0.090402 | 0.4 | 1 | 1.1 | 0.9
62 | 1 | 0.0028359 | 0.00071074 | 0 | 0 | 1 | 0.99587 | -0.079194 | 0.4 | 1 | 1.1 | 0.9
23 | 1 | 0.0039726 | 0.00099563 | 0 | 0 | 1 | 0.97728 | -0.43801 | 0.4 | 1 | 1.1 | 0.9
25 | 1 | 0.0039571 | 0.00099174 | 0 | 0 | 1 | 0.97762 | -0.43144 | 0.4 | 1 | 1.1 | 0.9
27 | 1 | 0.0097101 | 0.0024336 | 0 | 0 | 1 | 0.97775 | -0.42875 | 0.4 | 1 | 1.1 | 0.9
53 | 1 | 0.0018816 | 0.00047159 | 0 | 0 | 1 | 0.97811 | -0.42181 | 0.4 | 1 | 1.1 | 0.9
54 | 1 | 0.0059465 | 0.0014903 | 0 | 0 | 1 | 0.97811 | -0.42178 | 0.4 | 1 | 1.1 | 0.9
28 | 1 | 0.009522 | 0.0023864 | 0 | 0 | 1 | 0.99825 | -0.03347 | 0.4 | 1 | 1.1 | 0.9
29 | 1 | 0.024488 | 0.0061373 | 0 | 0 | 1 | 0.99775 | -0.043215 | 0.4 | 1 | 1.1 | 0.9
30 | 1 | 0.0054999 | 0.0013784 | 0 | 0 | 1 | 0.99847 | -0.029368 | 0.4 | 1 | 1.1 | 0.9
31 | 1 | 0.0054439 | 0.0013644 | 0 | 0 | 1 | 0.99744 | -0.049042 | 0.4 | 1 | 1.1 | 0.9
32 | 1 | 0.0044031 | 0.0011035 | 0 | 0 | 1 | 0.99978 | -0.0041529 | 0.4 | 1 | 1.1 | 0.9
51 | 1 | 0.0052218 | 0.0013087 | 0 | 0 | 1 | 0.99739 | -0.050027 | 0.4 | 1 | 1.1 | 0.9
33 | 3 | 0.0056273 | 0.0014103 | 0 | 0 | 1 | 1 | 0 | 0.4 | 1 | 1.1 | 0.9
49 | 1 | 0.0094983 | 0.0023805 | 0 | 0 | 1 | 0.99666 | -0.064045 | 0.4 | 1 | 1.1 | 0.9
34 | 1 | 0.0057298 | 0.001436 | 0 | 0 | 1 | 0.99907 | -0.017648 | 0.4 | 1 | 1.1 | 0.9
35 | 1 | 0.012098 | 0.003032 | 0 | 0 | 1 | 0.99862 | -0.026103 | 0.4 | 1 | 1.1 | 0.9
70 | 1 | 0.0041457 | 0.001039 | 0 | 0 | 1 | 0.99818 | -0.034549 | 0.4 | 1 | 1.1 | 0.9
69 | 1 | 0.004174 | 0.0010461 | 0 | 0 | 1 | 0.99742 | -0.048895 | 0.4 | 1 | 1.1 | 0.9
36 | 1 | 0.0058147 | 0.0014573 | 0 | 0 | 1 | 0.97966 | -0.3913 | 0.4 | 1 | 1.1 | 0.9
37 | 1 | 0.0049951 | 0.0012519 | 0 | 0 | 1 | 0.97884 | -0.40748 | 0.4 | 1 | 1.1 | 0.9
38 | 1 | 0.0099305 | 0.0024888 | 0 | 0 | 1 | 0.97997 | -0.38536 | 0.4 | 1 | 1.1 | 0.9
39 | 1 | 0.0019208 | 0.00048141 | 0 | 0 | 1 | 0.97883 | -0.40754 | 0.4 | 1 | 1.1 | 0.9
40 | 1 | 0.0091284 | 0.0022878 | 0 | 0 | 1 | 0.98083 | -0.36848 | 0.4 | 1 | 1.1 | 0.9
65 | 1 | 0.0026429 | 0.00066237 | 0 | 0 | 1 | 0.97872 | -0.40984 | 0.4 | 1 | 1.1 | 0.9
55 | 1 | 0.008701 | 0.0021807 | 0 | 0 | 1 | 0.98156 | -0.35434 | 0.4 | 1 | 1.1 | 0.9
56 | 1 | 0.0099059 | 0.0024826 | 0 | 0 | 1 | 0.9816 | -0.35344 | 0.4 | 1 | 1.1 | 0.9
41 | 1 | 0.0043169 | 0.0010819 | 0 | 0 | 1 | 0.98323 | -0.32164 | 0.4 | 1 | 1.1 | 0.9
42 | 1 | 0.0034121 | 0.00085516 | 0 | 0 | 1 | 0.98341 | -0.31827 | 0.4 | 1 | 1.1 | 0.9
43 | 1 | 0.0044508 | 0.0011155 | 0 | 0 | 1 | 0.98297 | -0.32682 | 0.4 | 1 | 1.1 | 0.9
44 | 1 | 0.005153 | 0.0012915 | 0 | 0 | 1 | 0.98365 | -0.31356 | 0.4 | 1 | 1.1 | 0.9
45 | 1 | 0.0090323 | 0.0022637 | 0 | 0 | 1 | 0.98256 | -0.33474 | 0.4 | 1 | 1.1 | 0.9
64 | 1 | 0.011766 | 0.0029488 | 0 | 0 | 1 | 0.98207 | -0.34433 | 0.4 | 1 | 1.1 | 0.9
50 | 1 | 0.0052094 | 0.0013056 | 0 | 0 | 1 | 0.99659 | -0.065313 | 0.4 | 1 | 1.1 | 0.9
52 | 1 | 0.0052467 | 0.001315 | 0 | 0 | 1 | 0.99595 | -0.077642 | 0.4 | 1 | 1.1 | 0.9
57 | 1 | 0.0072765 | 0.0018237 | 0 | 0 | 1 | 0.99577 | -0.080258 | 0.4 | 1 | 1.1 | 0.9
59 | 1 | 0.0041684 | 0.0010447 | 0 | 0 | 1 | 0.99604 | -0.075213 | 0.4 | 1 | 1.1 | 0.9
61 | 1 | 0.0041442 | 0.0010386 | 0 | 0 | 1 | 0.99674 | -0.061831 | 0.4 | 1 | 1.1 | 0.9
68 | 1 | 0.01209 | 0.0030301 | 0 | 0 | 1 | 0.99698 | -0.057193 | 0.4 | 1 | 1.1 | 0.9
72 | 1 | 0.0035532 | 0.00089052 | 0 | 0 | 1 | 0.98914 | -0.20722 | 0.4 | 1 | 1.1 | 0.9
73 | 1 | 0.0035915 | 0.00090012 | 0 | 0 | 1 | 0.98967 | -0.19702 | 0.4 | 1 | 1.1 | 0.9
75 | 1 | 0.0037033 | 0.00092813 | 0 | 0 | 1 | 0.99024 | -0.18598 | 0.4 | 1 | 1.1 | 0.9

## generator_data
GEN_BUS | PG | QG | QMAX | QMIN | VG | MBASE | GEN_STATUS | PMAX | PMIN
33 | 0.45535 | 0.11602 | 10 | -10 | 1 | 100 | 1 | 10 | 0

## branch_data
F_BUS | T_BUS | BR_R | BR_X | BR_B | RATE_A | RATE_B | RATE_C | TAP | SHIFT | BR_STATUS | ANGMIN | ANGMAX | P_in | Q_in | P_out | Q_out
1 | 3 | 1.2617 | 0.80746 | 2.1187e-09 | 0 | 0 | 0 | 0 | 0 | 1 | -90 | 90 | -0.028969 | -0.0072603 | 0.02898 | 0.0072675
3 | 5 | 4.3606 | 2.7908 | 7.3226e-09 | 0 | 0 | 0 | 0 | 0 | 1 | -90 | 90 | -0.02898 | -0.0072675 | 0.02902 | 0.0072921
5 | 71 | 3.0524 | 1.9535 | 5.1257e-09 | 0 | 0 | 0 | 0 | 0 | 1 | -90 | 90 | -0.02902 | -0.0072921 | 0.029048 | 0.0073094
4 | 48 | 1.6727 | 1.0705 | 2.8089e-09 | 0 | 0 | 0 | 0 | 0 | 1 | -90 | 90 | 0.019133 | 0.0047986 | -0.019127 | -0.0047945
4 | 26 | 1.5126 | 0.96804 | 2.54e-09 | 0 | 0 | 0 | 0 | 0 | 1 | -90 | 90 | -0.019133 | -0.0047986 | 0.01914 | 0.0048023
48 | 22 | 0.70108 | 0.44869 | 1.1773e-09 | 0 | 0 | 0 | 0 | 0 | 1 | -90 | 90 | 0.015032 | 0.0037683 | -0.01503 | -0.0037672
26 | 24 | 0.25321 | 0.16205 | 4.2521e-10 | 0 | 0 | 0 | 0 | 0 | 1 | -90 | 90 | -0.028999 | -0.0072734 | 0.029001 | 0.0072749
71 | 67 | 1.3118 | 0.83954 | 2.2028e-09 | 0 | 0 | 0 | 0 | 0 | 1 | -90 | 90 | -0.033982 | -0.008546 | 0.033998 | 0.0085562
6 | 7 | 0.63523 | 0.40655 | 1.0667e-09 | 0 | 0 | 0 | 0 | 0 | 1 | -90 | 90 | 0.0020406 | 0.00050975 | -0.0020405 | -0.00050984
6 | 79 | 2.0697 | 1.3246 | 3.4755e-09 | 0 | 0 | 0 | 0 | 0 | 1 | -90 | 90 | -0.0020406 | -0.00050975 | 0.0020407 | 0.00050948
7 | 80 | 10.7895 | 6.9053 | 1.8118e-08 | 0 | 0 | 0 | 0 | 0 | 1 | -90 | 90 | 0.0020405 | 0.00050984 | -0.00204 | -0.00051129
79 | 9 | 1.2859 | 0.823 | 2.1594e-09 | 0 | 0 | 0 | 0 | 0 | 1 | -90 | 90 | -0.0041997 | -0.0010506 | 0.0041999 | 0.0010505
8 | 9 | 1.941 | 1.2422 | 3.2594e-09 | 0 | 0 | 0 | 0 | 0 | 1 | -90 | 90 | 0.0042003 | 0.0010504 | -0.0041999 | -0.0010505
8 | 66 | 0.31569 | 0.20204 | 1.5904e-09 | 0 | 0 | 0 | 0 | 0 | 1 | -90 | 90 | 0.21107 | 0.053375 | -0.21092 | -0.053277
8 | 76 | 0.3886 | 0.24871 | 1.9577e-09 | 0 | 0 | 0 | 0 | 0 | 1 | -90 | 90 | -0.21527 | -0.054425 | 0.21547 | 0.054551
66 | 16 | 0.40461 | 0.25895 | 2.0383e-09 | 0 | 0 | 0 | 0 | 0 | 1 | -90 | 90 | 0.20744 | 0.052404 | -0.20725 | -0.052282
76 | 74 | 0.29274 | 0.18735 | 1.4748e-09 | 0 | 0 | 0 | 0 | 0 | 1 | -90 | 90 | -0.21845 | -0.055296 | 0.2186 | 0.055393
10 | 12 | 0.33312 | 0.2132 | 1.6782e-09 | 0 | 0 | 0 | 0 | 0 | 1 | -90 | 90 | -0.25182 | -0.063995 | 0.25205 | 0.064141
10 | 78 | 0.15408 | 0.098609 | 7.7621e-10 | 0 | 0 | 0 | 0 | 0 | 1 | -90 | 90 | 0.25182 | 0.063995 | -0.25171 | -0.063927
12 | 60 | 0.30463 | 0.19497 | 1.5347e-09 | 0 | 0 | 0 | 0 | 0 | 1 | -90 | 90 | -0.25205 | -0.064141 | 0.25226 | 0.064274
78 | 77 | 0.24944 | 0.15964 | 1.2566e-09 | 0 | 0 | 0 | 0 | 0 | 1 | -90 | 90 | 0.24544 | 0.062355 | -0.24528 | -0.062251
60 | 58 | 0.22567 | 0.14443 | 1.1369e-09 | 0 | 0 | 0 | 0 | 0 | 1 | -90 | 90 | -0.25852 | -0.065844 | 0.25868 | 0.065948
22 | 20 | 0.72911 | 0.46663 | 1.2244e-09 | 0 | 0 | 0 | 0 | 0 | 1 | -90 | 90 | 0.0099216 | 0.0024869 | -0.0099208 | -0.0024865
24 | 23 | 0.89754 | 0.57443 | 1.5072e-09 | 0 | 0 | 0 | 0 | 0 | 1 | -90 | 90 | -0.043192 | -0.010832 | 0.043211 | 0.010843
67 | 21 | 1.2558 | 0.80374 | 2.1089e-09 | 0 | 0 | 0 | 0 | 0 | 1 | -90 | 90 | -0.044207 | -0.011115 | 0.044233 | 0.011131
16 | 14 | 0.0029715 | 0.0019018 | 1.497e-11 | 0 | 0 | 0 | 0 | 0 | 1 | -90 | 90 | 0.20317 | 0.05126 | -0.20317 | -0.051259
74 | 72 | 0.1909 | 0.12217 | 9.6171e-10 | 0 | 0 | 0 | 0 | 0 | 1 | -90 | 90 | -0.22389 | -0.056719 | 0.22399 | 0.056786
77 | 75 | 0.1721 | 0.11015 | 8.6702e-10 | 0 | 0 | 0 | 0 | 0 | 1 | -90 | 90 | 0.23518 | 0.05972 | -0.23507 | -0.059654
58 | 57 | 0.42062 | 0.2692 | 2.119e-09 | 0 | 0 | 0 | 0 | 0 | 1 | -90 | 90 | -0.26709 | -0.068055 | 0.26741 | 0.068261
13 | 14 | 0.21737 | 0.13912 | 1.0951e-09 | 0 | 0 | 0 | 0 | 0 | 1 | -90 | 90 | -0.19666 | -0.049591 | 0.19675 | 0.04965
13 | 15 | 0.054562 | 0.03492 | 2.7487e-10 | 0 | 0 | 0 | 0 | 0 | 1 | -90 | 90 | 0.19245 | 0.048536 | -0.19242 | -0.048522
15 | 17 | 0.16705 | 0.10691 | 8.4157e-10 | 0 | 0 | 0 | 0 | 0 | 1 | -90 | 90 | 0.18465 | 0.046575 | -0.18459 | -0.046535
17 | 46 | 0.1219 | 0.078018 | 6.1412e-10 | 0 | 0 | 0 | 0 | 0 | 1 | -90 | 90 | 0.18001 | 0.045386 | -0.17996 | -0.045358
46 | 47 | 0.036177 | 0.023153 | 1.8225e-10 | 0 | 0 | 0 | 0 | 0 | 1 | -90 | 90 | 0.17535 | 0.044203 | -0.17534 | -0.044195
47 | 44 | 0.076964 | 0.049257 | 3.8773e-10 | 0 | 0 | 0 | 0 | 0 | 1 | -90 | 90 | 0.16046 | 0.040465 | -0.16044 | -0.040451
18 | 19 | 0.64073 | 0.41007 | 1.076e-09 | 0 | 0 | 0 | 0 | 0 | 1 | -90 | 90 | 0.0032792 | 0.00082181 | -0.0032791 | -0.00082186
18 | 20 | 0.6823 | 0.43667 | 1.1458e-09 | 0 | 0 | 0 | 0 | 0 | 1 | -90 | 90 | -0.0066204 | -0.0016592 | 0.0066207 | 0.0016593
21 | 63 | 1.2384 | 0.79255 | 2.0795e-09 | 0 | 0 | 0 | 0 | 0 | 1 | -90 | 90 | -0.044233 | -0.011131 | 0.044259 | 0.011148
63 | 62 | 1.0077 | 0.64492 | 1.6922e-09 | 0 | 0 | 0 | 0 | 0 | 1 | -90 | 90 | -0.049555 | -0.012475 | 0.049582 | 0.012492
62 | 52 | 0.13211 | 0.084549 | 2.2184e-10 | 0 | 0 | 0 | 0 | 0 | 1 | -90 | 90 | -0.052418 | -0.013203 | 0.052421 | 0.013205
23 | 25 | 0.59678 | 0.38194 | 1.0021e-09 | 0 | 0 | 0 | 0 | 0 | 1 | -90 | 90 | -0.047184 | -0.011839 | 0.047198 | 0.011848
25 | 27 | 0.22558 | 0.14437 | 3.7881e-10 | 0 | 0 | 0 | 0 | 0 | 1 | -90 | 90 | -0.051155 | -0.01284 | 0.051162 | 0.012844
27 | 53 | 0.48905 | 0.31299 | 8.2125e-10 | 0 | 0 | 0 | 0 | 0 | 1 | -90 | 90 | -0.060872 | -0.015278 | 0.060892 | 0.015291
53 | 54 | 0.0021646 | 0.0013854 | 3.635e-12 | 0 | 0 | 0 | 0 | 0 | 1 | -90 | 90 | -0.062774 | -0.015762 | 0.062774 | 0.015762
54 | 65 | 0.74619 | 0.47756 | 1.253e-09 | 0 | 0 | 0 | 0 | 0 | 1 | -90 | 90 | -0.06872 | -0.017253 | 0.068759 | 0.017278
28 | 29 | 0.40524 | 0.25935 | 6.805e-10 | 0 | 0 | 0 | 0 | 0 | 1 | -90 | 90 | 0.10769 | 0.027121 | -0.10764 | -0.027089
28 | 30 | 0.1568 | 0.10035 | 2.6331e-10 | 0 | 0 | 0 | 0 | 0 | 1 | -90 | 90 | -0.11722 | -0.029507 | 0.11724 | 0.029522
29 | 31 | 0.31368 | 0.20076 | 5.2676e-10 | 0 | 0 | 0 | 0 | 0 | 1 | -90 | 90 | 0.083155 | 0.020951 | -0.083132 | -0.020937
30 | 32 | 0.92192 | 0.59003 | 1.5481e-09 | 0 | 0 | 0 | 0 | 0 | 1 | -90 | 90 | -0.12274 | -0.0309 | 0.12289 | 0.030995
31 | 51 | 0.056739 | 0.036313 | 9.5281e-11 | 0 | 0 | 0 | 0 | 0 | 1 | -90 | 90 | 0.077688 | 0.019572 | -0.077684 | -0.01957
32 | 33 | 0.14679 | 0.093946 | 2.465e-10 | 0 | 0 | 0 | 0 | 0 | 1 | -90 | 90 | -0.12729 | -0.032098 | 0.12731 | 0.032115
51 | 49 | 0.86505 | 0.55363 | 1.4526e-09 | 0 | 0 | 0 | 0 | 0 | 1 | -90 | 90 | 0.072462 | 0.018261 | -0.072414 | -0.01823
33 | 34 | 0.24848 | 0.15903 | 1.2518e-09 | 0 | 0 | 0 | 0 | 0 | 1 | -90 | 90 | 0.3224 | 0.082497 | -0.32213 | -0.082321
49 | 50 | 0.090007 | 0.057604 | 1.5115e-10 | 0 | 0 | 0 | 0 | 0 | 1 | -90 | 90 | 0.062915 | 0.01585 | -0.062912 | -0.015847
34 | 35 | 0.12107 | 0.077483 | 6.0991e-10 | 0 | 0 | 0 | 0 | 0 | 1 | -90 | 90 | 0.3164 | 0.080885 | -0.31627 | -0.080803
35 | 70 | 0.1257 | 0.080445 | 6.3323e-10 | 0 | 0 | 0 | 0 | 0 | 1 | -90 | 90 | 0.30417 | 0.077771 | -0.30405 | -0.077691
70 | 69 | 0.21623 | 0.13839 | 1.0893e-09 | 0 | 0 | 0 | 0 | 0 | 1 | -90 | 90 | 0.2999 | 0.076652 | -0.29969 | -0.076519
69 | 68 | 0.12671 | 0.081093 | 6.3833e-10 | 0 | 0 | 0 | 0 | 0 | 1 | -90 | 90 | 0.29552 | 0.075473 | -0.2954 | -0.075397
36 | 37 | 0.889 | 0.56896 | 1.4929e-09 | 0 | 0 | 0 | 0 | 0 | 1 | -90 | 90 | 0.078387 | 0.019717 | -0.078326 | -0.019678
36 | 38 | 0.30438 | 0.1948 | 5.1114e-10 | 0 | 0 | 0 | 0 | 0 | 1 | -90 | 90 | -0.084201 | -0.021174 | 0.084225 | 0.02119
37 | 39 | 0.0038012 | 0.0024328 | 6.3833e-12 | 0 | 0 | 0 | 0 | 0 | 1 | -90 | 90 | 0.073331 | 0.018427 | -0.073331 | -0.018426
38 | 40 | 0.77417 | 0.49547 | 1.3e-09 | 0 | 0 | 0 | 0 | 0 | 1 | -90 | 90 | -0.094156 | -0.023678 | 0.094232 | 0.023727
39 | 65 | 0.13841 | 0.088581 | 2.3242e-10 | 0 | 0 | 0 | 0 | 0 | 1 | -90 | 90 | 0.07141 | 0.017945 | -0.071402 | -0.01794
40 | 55 | 0.59209 | 0.37893 | 9.9427e-10 | 0 | 0 | 0 | 0 | 0 | 1 | -90 | 90 | -0.10336 | -0.026015 | 0.10343 | 0.026059
55 | 56 | 0.034578 | 0.02213 | 5.8066e-11 | 0 | 0 | 0 | 0 | 0 | 1 | -90 | 90 | -0.11213 | -0.02824 | 0.11214 | 0.028243
56 | 64 | 0.3234 | 0.20697 | 5.4307e-10 | 0 | 0 | 0 | 0 | 0 | 1 | -90 | 90 | -0.12204 | -0.030726 | 0.12209 | 0.03076
41 | 42 | 0.09638 | 0.061683 | 4.8554e-10 | 0 | 0 | 0 | 0 | 0 | 1 | -90 | 90 | -0.15181 | -0.038267 | 0.15184 | 0.038282
41 | 43 | 0.15285 | 0.097827 | 7.7005e-10 | 0 | 0 | 0 | 0 | 0 | 1 | -90 | 90 | 0.1475 | 0.037185 | -0.14746 | -0.037161
42 | 44 | 0.13221 | 0.084614 | 6.6604e-10 | 0 | 0 | 0 | 0 | 0 | 1 | -90 | 90 | -0.15525 | -0.039137 | 0.15528 | 0.03916
43 | 45 | 0.24059 | 0.15398 | 8.0804e-10 | 0 | 0 | 0 | 0 | 0 | 1 | -90 | 90 | 0.14301 | 0.036046 | -0.14295 | -0.036011
45 | 64 | 0.311 | 0.19904 | 5.2225e-10 | 0 | 0 | 0 | 0 | 0 | 1 | -90 | 90 | 0.13392 | 0.033748 | -0.13386 | -0.033708
50 | 52 | 0.95402 | 0.61057 | 1.6021e-09 | 0 | 0 | 0 | 0 | 0 | 1 | -90 | 90 | 0.057702 | 0.014542 | -0.057668 | -0.01452
57 | 59 | 0.082601 | 0.052865 | 4.1613e-10 | 0 | 0 | 0 | 0 | 0 | 1 | -90 | 90 | -0.27469 | -0.070085 | 0.27475 | 0.070128
59 | 61 | 0.21603 | 0.13826 | 1.0883e-09 | 0 | 0 | 0 | 0 | 0 | 1 | -90 | 90 | -0.27892 | -0.071173 | 0.2791 | 0.071288
61 | 68 | 0.073833 | 0.047253 | 3.7196e-10 | 0 | 0 | 0 | 0 | 0 | 1 | -90 | 90 | -0.28325 | -0.072327 | 0.28331 | 0.072367
72 | 73 | 0.19818 | 0.12684 | 9.9841e-10 | 0 | 0 | 0 | 0 | 0 | 1 | -90 | 90 | -0.22755 | -0.057676 | 0.22766 | 0.057748
73 | 75 | 0.21132 | 0.13524 | 1.0646e-09 | 0 | 0 | 0 | 0 | 0 | 1 | -90 | 90 | -0.23125 | -0.058648 | 0.23137 | 0.058726