## bus_data
BUS_I | BUS_TYPE | Pd | Qd | Gs | Bs | area | Vm | Va | baseKV | zone | Vmax | Vmin
1 | 1 | 0.0984 | 0.024661 | 0 | 0 | 1 | 0.99815 | -0.035564 | 0.4 | 1 | 1.1 | 0.9
2 | 1 | 0.003247 | 0.00081377 | 0 | 0 | 1 | 0.99801 | -0.038354 | 0.4 | 1 | 1.1 | 0.9
3 | 1 | 0.043432 | 0.010885 | 0 | 0 | 1 | 0.99951 | -0.0093891 | 0.4 | 1 | 1.1 | 0.9
4 | 1 | 0.0043417 | 0.0010881 | 0 | 0 | 1 | 0.99795 | -0.03949 | 0.4 | 1 | 1.1 | 0.9
5 | 3 | 0 | 0 | 0 | 0 | 1 | 1 | 0 | 0.4 | 1 | 1.1 | 0.9
6 | 1 | 0.0050451 | 0.0012644 | 0 | 0 | 1 | 0.99789 | -0.040568 | 0.4 | 1 | 1.1 | 0.9
11 | 1 | 0.063905 | 0.016016 | 0 | 0 | 1 | 0.99915 | -0.016188 | 0.4 | 1 | 1.1 | 0.9
12 | 1 | 0.092598 | 0.023207 | 0 | 0 | 1 | 0.99807 | -0.036978 | 0.4 | 1 | 1.1 | 0.9
8 | 1 | 0 | 0 | 0 | 0 | 1 | 0.99414 | -0.1122 | 0.4 | 1 | 1.1 | 0.9
10 | 1 | 0 | 0 | 0 | 0 | 1 | 0.99681 | -0.061044 | 0.4 | 1 | 1.1 | 0.9
13 | 1 | 0.064223 | 0.016096 | 0 | 0 | 1 | 0.98992 | -0.19376 | 0.4 | 1 | 1.1 | 0.9
14 | 1 | 0.049898 | 0.012506 | 0 | 0 | 1 | 0.98948 | -0.20229 | 0.4 | 1 | 1.1 | 0.9

## generator_data
GEN_BUS | PG | QG | QMAX | QMIN | VG | MBASE | GEN_STATUS | PMAX | PMIN
5 | 0.4266 | 0.1075 | 10 | -10 | 1 | 100 | 1 | 10 | 0

## branch_data
F_BUS | T_BUS | BR_R | BR_X | BR_B | RATE_A | RATE_B | RATE_C | TAP | SHIFT | BR_STATUS | ANGMIN | ANGMAX | P_in | Q_in | P_out | Q_out
1 | 2 | 0.98601 | 0.63104 | 1.6558e-09 | 0 | 0 | 0 | 0 | 0 | 1 | -90 | 90 | 0.012636 | 0.0031675 | -0.012635 | -0.0031666
1 | 3 | 1.0542 | 0.67468 | 1.7703e-09 | 0 | 0 | 0 | 0 | 0 | 1 | -90 | 90 | -0.11104 | -0.027829 | 0.11117 | 0.027917
2 | 4 | 0.54028 | 0.34578 | 9.0728e-10 | 0 | 0 | 0 | 0 | 0 | 1 | -90 | 90 | 0.0093876 | 0.0023528 | -0.0093871 | -0.0023526
3 | 5 | 0.27232 | 0.17429 | 9.146e-10 | 0 | 0 | 0 | 0 | 0 | 1 | -90 | 90 | -0.15461 | -0.038802 | 0.15468 | 0.038847
4 | 6 | 0.95357 | 0.61028 | 1.6013e-09 | 0 | 0 | 0 | 0 | 0 | 1 | -90 | 90 | 0.0050454 | 0.0012644 | -0.0050451 | -0.0012644
5 | 11 | 0.2679 | 0.17145 | 8.9974e-10 | 0 | 0 | 0 | 0 | 0 | 1 | -90 | 90 | 0.27192 | 0.068654 | -0.27171 | -0.068519
11 | 12 | 0.44953 | 0.2877 | 1.5098e-09 | 0 | 0 | 0 | 0 | 0 | 1 | -90 | 90 | 0.20781 | 0.052503 | -0.2076 | -0.052371
12 | 10 | 0.9404 | 0.60186 | 1.5792e-09 | 0 | 0 | 0 | 0 | 0 | 1 | -90 | 90 | 0.115 | 0.029163 | -0.11487 | -0.029079
8 | 10 | 1.9911 | 1.2743 | 3.3437e-09 | 0 | 0 | 0 | 0 | 0 | 1 | -90 | 90 | -0.11459 | -0.028899 | 0.11487 | 0.029079
8 | 13 | 3.1525 | 2.0176 | 5.294e-09 | 0 | 0 | 0 | 0 | 0 | 1 | -90 | 90 | 0.11459 | 0.028899 | -0.11414 | -0.028614
13 | 14 | 0.75053 | 0.48034 | 1.2603e-09 | 0 | 0 | 0 | 0 | 0 | 1 | -90 | 90 | 0.049919 | 0.012519 | -0.049898 | -0.012506