## bus_data
BUS_I | BUS_TYPE | Pd | Qd | Gs | Bs | area | Vm | Va | baseKV | zone | Vmax | Vmin
1 | 1 | 0.0073811 | 0.0018499 | 0 | 0 | 1 | 0.98799 | -0.23017 | 0.4 | 1 | 1.1 | 0.9
2 | 1 | 0.013443 | 0.0033692 | 0 | 0 | 1 | 0.98778 | -0.23431 | 0.4 | 1 | 1.1 | 0.9
3 | 1 | 0 | 0 | 0 | 0 | 1 | 0.98858 | -0.21876 | 0.4 | 1 | 1.1 | 0.9
5 | 1 | 0.015826 | 0.0039664 | 0 | 0 | 1 | 0.9866 | -0.25719 | 0.4 | 1 | 1.1 | 0.9
6 | 1 | 0 | 0 | 0 | 0 | 1 | 0.99111 | -0.1699 | 0.4 | 1 | 1.1 | 0.9
7 | 1 | 0.073455 | 0.01841 | 0 | 0 | 1 | 0.98353 | -0.31696 | 0.4 | 1 | 1.1 | 0.9
72 | 1 | 0 | 0 | 0 | 0 | 1 | 0.99054 | -0.18087 | 0.4 | 1 | 1.1 | 0.9
42 | 1 | 0.004668 | 0.0011699 | 0 | 0 | 1 | 0.99297 | -0.13421 | 0.4 | 1 | 1.1 | 0.9
24 | 3 | 0.008109 | 0.0020323 | 0 | 0 | 1 | 1 | 0 | 0.4 | 1 | 1.1 | 0.9
25 | 1 | 0.13519 | 0.033881 | 0 | 0 | 1 | 0.9956 | -0.084251 | 0.4 | 1 | 1.1 | 0.9
26 | 1 | 0 | 0 | 0 | 0 | 1 | 0.99742 | -0.049108 | 0.4 | 1 | 1.1 | 0.9
27 | 1 | 0 | 0 | 0 | 0 | 1 | 0.99292 | -0.13537 | 0.4 | 1 | 1.1 | 0.9
28 | 1 | 0 | 0 | 0 | 0 | 1 | 0.99689 | -0.059134 | 0.4 | 1 | 1.1 | 0.9
29 | 1 | 0 | 0 | 0 | 0 | 1 | 0.977 | -0.44305 | 0.4 | 1 | 1.1 | 0.9
36 | 1 | 0 | 0 | 0 | 0 | 1 | 0.98931 | -0.20513 | 0.4 | 1 | 1.1 | 0.9
31 | 1 | 0 | 0 | 0 | 0 | 1 | 0.99641 | -0.06846 | 0.4 | 1 | 1.1 | 0.9
66 | 1 | 0.012172 | 0.0030506 | 0 | 0 | 1 | 0.9755 | -0.47271 | 0.4 | 1 | 1.1 | 0.9
71 | 1 | 0.031059 | 0.0077842 | 0 | 0 | 1 | 0.99594 | -0.077579 | 0.4 | 1 | 1.1 | 0.9
32 | 1 | 0 | 0 | 0 | 0 | 1 | 0.98732 | -0.24385 | 0.4 | 1 | 1.1 | 0.9
35 | 1 | 0 | 0 | 0 | 0 | 1 | 0.9878 | -0.23438 | 0.4 | 1 | 1.1 | 0.9
79 | 1 | 0.0073186 | 0.0018342 | 0 | 0 | 1 | 0.9872 | -0.24614 | 0.4 | 1 | 1.1 | 0.9
33 | 1 | 0 | 0 | 0 | 0 | 1 | 0.98671 | -0.25569 | 0.4 | 1 | 1.1 | 0.9
80 | 1 | 0.010217 | 0.0025606 | 0 | 0 | 1 | 0.98669 | -0.25601 | 0.4 | 1 | 1.1 | 0.9
78 | 1 | 0.0017778 | 0.00044555 | 0 | 0 | 1 | 0.98686 | -0.25274 | 0.4 | 1 | 1.1 | 0.9
81 | 1 | 0.0035969 | 0.00090146 | 0 | 0 | 1 | 0.98829 | -0.22498 | 0.4 | 1 | 1.1 | 0.9
59 | 1 | 0.0073692 | 0.0018469 | 0 | 0 | 1 | 0.99034 | -0.18477 | 0.4 | 1 | 1.1 | 0.9
67 | 1 | 0.0016337 | 0.00040944 | 0 | 0 | 1 | 0.97522 | -0.47805 | 0.4 | 1 | 1.1 | 0.9
68 | 1 | 0.0072415 | 0.0018149 | 0 | 0 | 1 | 0.97487 | -0.48512 | 0.4 | 1 | 1.1 | 0.9
76 | 1 | 0.0017769 | 0.00044533 | 0 | 0 | 1 | 0.98693 | -0.25135 | 0.4 | 1 | 1.1 | 0.9
77 | 1 | 0.0021187 | 0.00053101 | 0 | 0 | 1 | 0.98702 | -0.24975 | 0.4 | 1 | 1.1 | 0.9

## generator_data
GEN_BUS | PG | QG | QMAX | QMIN | VG | MBASE | GEN_STATUS | PMAX | PMIN
24 | 0.34748 | 0.08828 | 10 | -10 | 1 | 100 | 1 | 10 | 0

## branch_data
F_BUS | T_BUS | BR_R | BR_X | BR_B | RATE_A | RATE_B | RATE_C | TAP | SHIFT | BR_STATUS | ANGMIN | ANGMAX | P_in | Q_in | P_out | Q_out
1 | 2 | 1.3448 | 0.86068 | 2.2583e-09 | 0 | 0 | 0 | 0 | 0 | 1 | -90 | 90 | 0.013446 | 0.0033707 | -0.013443 | -0.0033693
1 | 3 | 2.3988 | 1.5352 | 4.0283e-09 | 0 | 0 | 0 | 0 | 0 | 1 | -90 | 90 | -0.020827 | -0.0052206 | 0.020838 | 0.0052275
3 | 5 | 1.8815 | 1.2042 | 3.1596e-09 | 0 | 0 | 0 | 0 | 0 | 1 | -90 | 90 | 0.089656 | 0.022615 | -0.089491 | -0.02251
3 | 6 | 1.9488 | 1.2472 | 3.2726e-09 | 0 | 0 | 0 | 0 | 0 | 1 | -90 | 90 | -0.11049 | -0.027842 | 0.11075 | 0.028008
5 | 7 | 3.5391 | 2.265 | 5.9431e-09 | 0 | 0 | 0 | 0 | 0 | 1 | -90 | 90 | 0.073665 | 0.018543 | -0.073455 | -0.01841
6 | 72 | 6.5465 | 4.1897 | 1.0993e-08 | 0 | 0 | 0 | 0 | 0 | 1 | -90 | 90 | 0.0073744 | 0.0018488 | -0.0073706 | -0.0018474
6 | 42 | 1.3403 | 0.85778 | 2.2507e-09 | 0 | 0 | 0 | 0 | 0 | 1 | -90 | 90 | -0.11813 | -0.029856 | 0.11833 | 0.029986
72 | 59 | 2.3266 | 1.489 | 3.9069e-09 | 0 | 0 | 0 | 0 | 0 | 1 | -90 | 90 | 0.0073706 | 0.0018474 | -0.0073692 | -0.0018469
42 | 28 | 2.7269 | 1.7452 | 4.5792e-09 | 0 | 0 | 0 | 0 | 0 | 1 | -90 | 90 | -0.123 | -0.031156 | 0.12344 | 0.03144
24 | 25 | 2.0536 | 1.3143 | 6.8971e-09 | 0 | 0 | 0 | 0 | 0 | 1 | -90 | 90 | 0.1844 | 0.046724 | -0.18365 | -0.04625
24 | 26 | 1.433 | 0.91709 | 4.8126e-09 | 0 | 0 | 0 | 0 | 0 | 1 | -90 | 90 | 0.15497 | 0.039523 | -0.1546 | -0.039289
25 | 27 | 4.7291 | 3.0266 | 7.9415e-09 | 0 | 0 | 0 | 0 | 0 | 1 | -90 | 90 | 0.048466 | 0.012368 | -0.048346 | -0.012293
26 | 28 | 0.29164 | 0.18665 | 9.7949e-10 | 0 | 0 | 0 | 0 | 0 | 1 | -90 | 90 | 0.1546 | 0.039289 | -0.15453 | -0.039241
27 | 29 | 63.5129 | 40.6482 | 1.0666e-07 | 0 | 0 | 0 | 0 | 0 | 1 | -90 | 90 | 0.021396 | 0.0054857 | -0.021081 | -0.0052949
27 | 36 | 11.4562 | 7.332 | 1.9238e-08 | 0 | 0 | 0 | 0 | 0 | 1 | -90 | 90 | 0.026951 | 0.0068072 | -0.026861 | -0.0067516
28 | 31 | 1.3369 | 0.85563 | 2.2451e-09 | 0 | 0 | 0 | 0 | 0 | 1 | -90 | 90 | 0.031087 | 0.0078013 | -0.031073 | -0.0077927
29 | 66 | 6.0184 | 3.8518 | 1.0106e-08 | 0 | 0 | 0 | 0 | 0 | 1 | -90 | 90 | 0.021081 | 0.0052951 | -0.021051 | -0.005277
36 | 81 | 3.2445 | 2.0765 | 5.4483e-09 | 0 | 0 | 0 | 0 | 0 | 1 | -90 | 90 | 0.026861 | 0.0067517 | -0.026835 | -0.0067359
31 | 71 | 1.3059 | 0.83576 | 2.1929e-09 | 0 | 0 | 0 | 0 | 0 | 1 | -90 | 90 | 0.031073 | 0.0077927 | -0.031059 | -0.0077842
66 | 67 | 2.5656 | 1.642 | 4.3084e-09 | 0 | 0 | 0 | 0 | 0 | 1 | -90 | 90 | 0.0088797 | 0.0022263 | -0.0088775 | -0.0022253
32 | 35 | 1.7836 | 1.1415 | 2.9951e-09 | 0 | 0 | 0 | 0 | 0 | 1 | -90 | 90 | -0.023218 | -0.0058217 | 0.023228 | 0.0058281
32 | 79 | 0.43195 | 0.27645 | 7.2537e-10 | 0 | 0 | 0 | 0 | 0 | 1 | -90 | 90 | 0.023218 | 0.0058217 | -0.023215 | -0.0058201
35 | 81 | 1.7722 | 1.1342 | 2.976e-09 | 0 | 0 | 0 | 0 | 0 | 1 | -90 | 90 | -0.023228 | -0.0058281 | 0.023238 | 0.0058345
79 | 77 | 0.99048 | 0.6339 | 1.6633e-09 | 0 | 0 | 0 | 0 | 0 | 1 | -90 | 90 | 0.015896 | 0.0039859 | -0.015894 | -0.0039843
33 | 80 | 0.14007 | 0.089643 | 2.3521e-10 | 0 | 0 | 0 | 0 | 0 | 1 | -90 | 90 | 0.010217 | 0.0025607 | -0.010217 | -0.0025606
33 | 78 | 1.2576 | 0.80488 | 2.1119e-09 | 0 | 0 | 0 | 0 | 0 | 1 | -90 | 90 | -0.010217 | -0.0025607 | 0.010219 | 0.0025614
78 | 76 | 0.50754 | 0.32482 | 8.5229e-10 | 0 | 0 | 0 | 0 | 0 | 1 | -90 | 90 | -0.011996 | -0.003007 | 0.011997 | 0.0030074
67 | 68 | 4.1587 | 2.6616 | 6.9837e-09 | 0 | 0 | 0 | 0 | 0 | 1 | -90 | 90 | 0.0072438 | 0.0018158 | -0.0072414 | -0.001815
76 | 77 | 0.50749 | 0.32479 | 8.5221e-10 | 0 | 0 | 0 | 0 | 0 | 1 | -90 | 90 | -0.013774 | -0.0034527 | 0.013775 | 0.0034533