## bus_data
BUS_I | BUS_TYPE | Pd | Qd | Gs | Bs | area | Vm | Va | baseKV | zone | Vmax | Vmin
4 | 1 | 0 | 0 | 0 | 0 | 1 | 0.9955 | -0.086045 | 0.4 | 1 | 1.1 | 0.9
51 | 1 | 0.0079299 | 0.0019874 | 0 | 0 | 1 | 0.99531 | -0.089689 | 0.4 | 1 | 1.1 | 0.9
45 | 1 | 0 | 0 | 0 | 0 | 1 | 0.99731 | -0.051274 | 0.4 | 1 | 1.1 | 0.9
47 | 1 | 0.0097629 | 0.0024468 | 0 | 0 | 1 | 0.99409 | -0.11308 | 0.4 | 1 | 1.1 | 0.9
5 | 1 | 0 | 0 | 0 | 0 | 1 | 0.99547 | -0.086197 | 0.4 | 1 | 1.1 | 0.9
6 | 1 | 0 | 0 | 0 | 0 | 1 | 0.99528 | -0.089782 | 0.4 | 1 | 1.1 | 0.9
60 | 1 | 0.0053273 | 0.0013352 | 0 | 0 | 1 | 0.99608 | -0.074521 | 0.4 | 1 | 1.1 | 0.9
76 | 1 | 0.0074884 | 0.0018768 | 0 | 0 | 1 | 0.99501 | -0.094884 | 0.4 | 1 | 1.1 | 0.9
7 | 1 | 0 | 0 | 0 | 0 | 1 | 0.98372 | -0.31099 | 0.4 | 1 | 1.1 | 0.9
9 | 1 | 0 | 0 | 0 | 0 | 1 | 0.97454 | -0.49005 | 0.4 | 1 | 1.1 | 0.9
16 | 1 | 0 | 0 | 0 | 0 | 1 | 0.99129 | -0.16554 | 0.4 | 1 | 1.1 | 0.9
89 | 1 | 0.0047268 | 0.0011846 | 0 | 0 | 1 | 0.98244 | -0.33586 | 0.4 | 1 | 1.1 | 0.9
65 | 1 | 0.0055399 | 0.0013884 | 0 | 0 | 1 | 0.97369 | -0.50676 | 0.4 | 1 | 1.1 | 0.9
58 | 1 | 0.0070375 | 0.0017638 | 0 | 0 | 1 | 0.99331 | -0.12719 | 0.4 | 1 | 1.1 | 0.9
19 | 1 | 0 | 0 | 0 | 0 | 1 | 0.98819 | -0.22734 | 0.4 | 1 | 1.1 | 0.9
48 | 1 | 0.0051443 | 0.0012893 | 0 | 0 | 1 | 0.98782 | -0.23442 | 0.4 | 1 | 1.1 | 0.9
20 | 1 | 0 | 0 | 0 | 0 | 1 | 0.98816 | -0.2279 | 0.4 | 1 | 1.1 | 0.9
36 | 1 | 0.00299 | 0.00074936 | 0 | 0 | 1 | 0.98885 | -0.21442 | 0.4 | 1 | 1.1 | 0.9
22 | 1 | 0 | 0 | 0 | 0 | 1 | 0.98811 | -0.22882 | 0.4 | 1 | 1.1 | 0.9
86 | 1 | 0.0021236 | 0.00053221 | 0 | 0 | 1 | 0.98809 | -0.2292 | 0.4 | 1 | 1.1 | 0.9
49 | 1 | 0 | 0 | 0 | 0 | 1 | 0.99506 | -0.094553 | 0.4 | 1 | 1.1 | 0.9
50 | 1 | 0 | 0 | 0 | 0 | 1 | 0.99832 | -0.031876 | 0.4 | 1 | 1.1 | 0.9
28 | 1 | 0.011547 | 0.0028939 | 0 | 0 | 1 | 0.99718 | -0.053883 | 0.4 | 1 | 1.1 | 0.9
46 | 1 | 0.012281 | 0.0030778 | 0 | 0 | 1 | 0.99278 | -0.13843 | 0.4 | 1 | 1.1 | 0.9
61 | 1 | 0.0056992 | 0.0014284 | 0 | 0 | 1 | 0.99638 | -0.068889 | 0.4 | 1 | 1.1 | 0.9
75 | 1 | 0.0039553 | 0.00099128 | 0 | 0 | 1 | 0.9947 | -0.10088 | 0.4 | 1 | 1.1 | 0.9
85 | 1 | 0.0017896 | 0.00044851 | 0 | 0 | 1 | 0.98224 | -0.33977 | 0.4 | 1 | 1.1 | 0.9
33 | 1 | 0 | 0 | 0 | 0 | 1 | 0.9899 | -0.19415 | 0.4 | 1 | 1.1 | 0.9
37 | 1 | 0.0050249 | 0.0012593 | 0 | 0 | 1 | 0.98942 | -0.20341 | 0.4 | 1 | 1.1 | 0.9
38 | 1 | 0.0056725 | 0.0014217 | 0 | 0 | 1 | 0.98984 | -0.19537 | 0.4 | 1 | 1.1 | 0.9
31 | 1 | 0.0040192 | 0.0010073 | 0 | 0 | 1 | 0.99096 | -0.17352 | 0.4 | 1 | 1.1 | 0.9
63 | 1 | 0.0048927 | 0.0012262 | 0 | 0 | 1 | 0.97366 | -0.5073 | 0.4 | 1 | 1.1 | 0.9
52 | 1 | 0.0060614 | 0.0015191 | 0 | 0 | 1 | 0.99478 | -0.099931 | 0.4 | 1 | 1.1 | 0.9
53 | 1 | 0.0049705 | 0.0012457 | 0 | 0 | 1 | 0.99483 | -0.098919 | 0.4 | 1 | 1.1 | 0.9
70 | 1 | 0.014937 | 0.0037436 | 0 | 0 | 1 | 0.99974 | -0.0049281 | 0.4 | 1 | 1.1 | 0.9
71 | 1 | 0.0078942 | 0.0019785 | 0 | 0 | 1 | 0.99981 | -0.0035822 | 0.4 | 1 | 1.1 | 0.9
56 | 1 | 0.0061533 | 0.0015422 | 0 | 0 | 1 | 0.99351 | -0.12346 | 0.4 | 1 | 1.1 | 0.9
27 | 1 | 0.0029671 | 0.00074362 | 0 | 0 | 1 | 0.98761 | -0.23863 | 0.4 | 1 | 1.1 | 0.9
35 | 1 | 0.0025172 | 0.00063086 | 0 | 0 | 1 | 0.98909 | -0.20979 | 0.4 | 1 | 1.1 | 0.9
79 | 1 | 0.0078975 | 0.0019793 | 0 | 0 | 1 | 0.99743 | -0.049053 | 0.4 | 1 | 1.1 | 0.9
77 | 1 | 0.0078979 | 0.0019794 | 0 | 0 | 1 | 0.99752 | -0.047402 | 0.4 | 1 | 1.1 | 0.9
24 | 1 | 0.0059054 | 0.00148 | 0 | 0 | 1 | 0.98739 | -0.2429 | 0.4 | 1 | 1.1 | 0.9
25 | 1 | 0.0061715 | 0.0015467 | 0 | 0 | 1 | 0.98747 | -0.24132 | 0.4 | 1 | 1.1 | 0.9
26 | 1 | 0.0047307 | 0.0011856 | 0 | 0 | 1 | 0.98735 | -0.24361 | 0.4 | 1 | 1.1 | 0.9
29 | 1 | 0.0064688 | 0.0016212 | 0 | 0 | 1 | 0.99128 | -0.16739 | 0.4 | 1 | 1.1 | 0.9
30 | 1 | 0.0056181 | 0.001408 | 0 | 0 | 1 | 0.99141 | -0.16484 | 0.4 | 1 | 1.1 | 0.9
32 | 1 | 0.0071519 | 0.0017924 | 0 | 0 | 1 | 0.99181 | -0.1572 | 0.4 | 1 | 1.1 | 0.9
34 | 1 | 0.0044636 | 0.0011187 | 0 | 0 | 1 | 0.99191 | -0.15524 | 0.4 | 1 | 1.1 | 0.9
54 | 1 | 0.0084175 | 0.0021096 | 0 | 0 | 1 | 0.99493 | -0.097062 | 0.4 | 1 | 1.1 | 0.9
68 | 1 | 0.013071 | 0.0032759 | 0 | 0 | 1 | 0.99787 | -0.040598 | 0.4 | 1 | 1.1 | 0.9
72 | 3 | 0.027493 | 0.0068903 | 0 | 0 | 1 | 1 | 0 | 0.4 | 1 | 1.1 | 0.9
78 | 1 | 0.013925 | 0.0034898 | 0 | 0 | 1 | 0.99773 | -0.043296 | 0.4 | 1 | 1.1 | 0.9
67 | 1 | 0.0077028 | 0.0019305 | 0 | 0 | 1 | 0.99737 | -0.049963 | 0.4 | 1 | 1.1 | 0.9
55 | 1 | 0.006388 | 0.001601 | 0 | 0 | 1 | 0.99372 | -0.11942 | 0.4 | 1 | 1.1 | 0.9
57 | 1 | 0.0065217 | 0.0016345 | 0 | 0 | 1 | 0.99395 | -0.11509 | 0.4 | 1 | 1.1 | 0.9
59 | 1 | 0.0062859 | 0.0015754 | 0 | 0 | 1 | 0.99402 | -0.11385 | 0.4 | 1 | 1.1 | 0.9
73 | 1 | 0.0062996 | 0.0015788 | 0 | 0 | 1 | 0.99418 | -0.11078 | 0.4 | 1 | 1.1 | 0.9
74 | 1 | 0.0063059 | 0.0015804 | 0 | 0 | 1 | 0.99444 | -0.10574 | 0.4 | 1 | 1.1 | 0.9
62 | 1 | 0.0067121 | 0.0016822 | 0 | 0 | 1 | 0.99671 | -0.06255 | 0.4 | 1 | 1.1 | 0.9
69 | 1 | 0.0080933 | 0.0020284 | 0 | 0 | 1 | 0.99703 | -0.056556 | 0.4 | 1 | 1.1 | 0.9
64 | 1 | 0.0053081 | 0.0013303 | 0 | 0 | 1 | 0.97363 | -0.50789 | 0.4 | 1 | 1.1 | 0.9
66 | 1 | 0.01617 | 0.0040526 | 0 | 0 | 1 | 0.97351 | -0.51031 | 0.4 | 1 | 1.1 | 0.9
80 | 1 | 0.0073798 | 0.0018496 | 0 | 0 | 1 | 0.97335 | -0.51351 | 0.4 | 1 | 1.1 | 0.9
81 | 1 | 0.0039525 | 0.00099058 | 0 | 0 | 1 | 0.97315 | -0.5175 | 0.4 | 1 | 1.1 | 0.9
82 | 1 | 0.0035441 | 0.00088824 | 0 | 0 | 1 | 0.97313 | -0.51779 | 0.4 | 1 | 1.1 | 0.9
87 | 1 | 0.014685 | 0.0036805 | 0 | 0 | 1 | 0.97264 | -0.52757 | 0.4 | 1 | 1.1 | 0.9
88 | 1 | 0.014156 | 0.0035479 | 0 | 0 | 1 | 0.97239 | -0.53234 | 0.4 | 1 | 1.1 | 0.9
83 | 1 | 0.0017409 | 0.00043631 | 0 | 0 | 1 | 0.98204 | -0.34377 | 0.4 | 1 | 1.1 | 0.9
84 | 1 | 0.0048092 | 0.0012053 | 0 | 0 | 1 | 0.9821 | -0.34257 | 0.4 | 1 | 1.1 | 0.9

## generator_data
GEN_BUS | PG | QG | QMAX | QMIN | VG | MBASE | GEN_STATUS | PMAX | PMIN
72 | 0.40733 | 0.10346 | 10 | -10 | 1 | 100 | 1 | 10 | 0

## branch_data
F_BUS | T_BUS | BR_R | BR_X | BR_B | RATE_A | RATE_B | RATE_C | TAP | SHIFT | BR_STATUS | ANGMIN | ANGMAX | P_in | Q_in | P_out | Q_out
4 | 51 | 0.59108 | 0.37829 | 9.9259e-10 | 0 | 0 | 0 | 0 | 0 | 1 | -90 | 90 | 0.027392 | 0.0068695 | -0.027388 | -0.0068666
4 | 45 | 1.2852 | 0.8225 | 2.1581e-09 | 0 | 0 | 0 | 0 | 0 | 1 | -90 | 90 | -0.12084 | -0.030456 | 0.12104 | 0.030585
4 | 47 | 1.2892 | 0.8251 | 2.1649e-09 | 0 | 0 | 0 | 0 | 0 | 1 | -90 | 90 | 0.093448 | 0.023587 | -0.093327 | -0.02351
51 | 49 | 1.1101 | 0.71046 | 1.8642e-09 | 0 | 0 | 0 | 0 | 0 | 1 | -90 | 90 | 0.019458 | 0.0048792 | -0.019453 | -0.0048765
45 | 50 | 0.65609 | 0.4199 | 1.1018e-09 | 0 | 0 | 0 | 0 | 0 | 1 | -90 | 90 | -0.13259 | -0.03348 | 0.13271 | 0.033558
45 | 28 | 1.0072 | 0.64461 | 1.6914e-09 | 0 | 0 | 0 | 0 | 0 | 1 | -90 | 90 | 0.011548 | 0.0028946 | -0.011547 | -0.0028939
47 | 46 | 1.3468 | 0.86194 | 2.2616e-09 | 0 | 0 | 0 | 0 | 0 | 1 | -90 | 90 | 0.083565 | 0.021063 | -0.083463 | -0.020998
5 | 6 | 0.10967 | 0.07019 | 9.2084e-10 | 0 | 0 | 0 | 0 | 0 | 1 | -90 | 90 | 0.14695 | 0.037517 | -0.14693 | -0.037501
5 | 60 | 0.35741 | 0.22874 | 3.0009e-09 | 0 | 0 | 0 | 0 | 0 | 1 | -90 | 90 | -0.14695 | -0.037517 | 0.14704 | 0.03757
6 | 76 | 0.156 | 0.09984 | 1.3098e-09 | 0 | 0 | 0 | 0 | 0 | 1 | -90 | 90 | 0.14693 | 0.037501 | -0.14689 | -0.037478
60 | 61 | 0.16647 | 0.10654 | 1.3978e-09 | 0 | 0 | 0 | 0 | 0 | 1 | -90 | 90 | -0.15236 | -0.038905 | 0.1524 | 0.038932
76 | 75 | 0.19314 | 0.12361 | 1.6216e-09 | 0 | 0 | 0 | 0 | 0 | 1 | -90 | 90 | 0.1394 | 0.035601 | -0.13936 | -0.035576
7 | 9 | 10.1726 | 6.5105 | 8.5413e-08 | 0 | 0 | 0 | 0 | 0 | 1 | -90 | 90 | 0.076382 | 0.019427 | -0.075729 | -0.019017
7 | 16 | 7.1643 | 4.5852 | 6.0154e-08 | 0 | 0 | 0 | 0 | 0 | 1 | -90 | 90 | -0.089466 | -0.02271 | 0.090097 | 0.023108
7 | 89 | 8.2433 | 5.2757 | 1.3843e-08 | 0 | 0 | 0 | 0 | 0 | 1 | -90 | 90 | 0.013084 | 0.0032839 | -0.013069 | -0.0032753
9 | 65 | 0.93959 | 0.60134 | 7.8891e-09 | 0 | 0 | 0 | 0 | 0 | 1 | -90 | 90 | 0.075728 | 0.019018 | -0.075668 | -0.01898
16 | 58 | 1.9076 | 1.2208 | 1.6017e-08 | 0 | 0 | 0 | 0 | 0 | 1 | -90 | 90 | -0.090097 | -0.023108 | 0.090265 | 0.023214
89 | 85 | 2.0271 | 1.2973 | 3.404e-09 | 0 | 0 | 0 | 0 | 0 | 1 | -90 | 90 | 0.0083421 | 0.0020906 | -0.0083405 | -0.00209
65 | 63 | 0.032793 | 0.020988 | 2.7534e-10 | 0 | 0 | 0 | 0 | 0 | 1 | -90 | 90 | 0.070128 | 0.017591 | -0.070126 | -0.01759
58 | 56 | 0.17209 | 0.11014 | 1.445e-09 | 0 | 0 | 0 | 0 | 0 | 1 | -90 | 90 | -0.097302 | -0.024977 | 0.09732 | 0.024988
19 | 48 | 1.2446 | 0.79652 | 2.0899e-09 | 0 | 0 | 0 | 0 | 0 | 1 | -90 | 90 | 0.024935 | 0.0062546 | -0.024926 | -0.0062494
19 | 20 | 1.1634 | 0.74456 | 1.9536e-09 | 0 | 0 | 0 | 0 | 0 | 1 | -90 | 90 | 0.0021237 | 0.00053171 | -0.0021237 | -0.00053186
19 | 36 | 2.0915 | 1.3385 | 3.5122e-09 | 0 | 0 | 0 | 0 | 0 | 1 | -90 | 90 | -0.027058 | -0.0067863 | 0.027075 | 0.0067966
48 | 27 | 0.92913 | 0.59464 | 1.5603e-09 | 0 | 0 | 0 | 0 | 0 | 1 | -90 | 90 | 0.019782 | 0.0049601 | -0.019778 | -0.0049577
20 | 22 | 1.8897 | 1.2094 | 3.1733e-09 | 0 | 0 | 0 | 0 | 0 | 1 | -90 | 90 | 0.0021237 | 0.00053186 | -0.0021236 | -0.00053211
36 | 35 | 0.67542 | 0.43227 | 1.1342e-09 | 0 | 0 | 0 | 0 | 0 | 1 | -90 | 90 | -0.030065 | -0.007546 | 0.030072 | 0.0075501
22 | 86 | 0.78726 | 0.50385 | 1.322e-09 | 0 | 0 | 0 | 0 | 0 | 1 | -90 | 90 | 0.0021236 | 0.00053211 | -0.0021236 | -0.00053222
49 | 54 | 0.57242 | 0.36635 | 9.6125e-10 | 0 | 0 | 0 | 0 | 0 | 1 | -90 | 90 | 0.019453 | 0.0048765 | -0.019451 | -0.0048751
50 | 68 | 0.20307 | 0.12996 | 1.705e-09 | 0 | 0 | 0 | 0 | 0 | 1 | -90 | 90 | 0.194 | 0.049478 | -0.19392 | -0.049426
50 | 72 | 0.40355 | 0.25827 | 3.3883e-09 | 0 | 0 | 0 | 0 | 0 | 1 | -90 | 90 | -0.35645 | -0.090497 | 0.357 | 0.090847
50 | 78 | 1.7156 | 1.098 | 2.8809e-09 | 0 | 0 | 0 | 0 | 0 | 1 | -90 | 90 | 0.02974 | 0.0074606 | -0.029724 | -0.0074505
46 | 34 | 1.0456 | 0.6692 | 1.7559e-09 | 0 | 0 | 0 | 0 | 0 | 1 | -90 | 90 | 0.071183 | 0.01792 | -0.071126 | -0.017884
61 | 62 | 0.18064 | 0.11561 | 1.5167e-09 | 0 | 0 | 0 | 0 | 0 | 1 | -90 | 90 | -0.1581 | -0.04036 | 0.15815 | 0.040391
75 | 74 | 0.16102 | 0.10305 | 1.3519e-09 | 0 | 0 | 0 | 0 | 0 | 1 | -90 | 90 | 0.13541 | 0.034584 | -0.13537 | -0.034564
85 | 84 | 1.8494 | 1.1836 | 3.1057e-09 | 0 | 0 | 0 | 0 | 0 | 1 | -90 | 90 | 0.006551 | 0.0016415 | -0.0065501 | -0.0016412
33 | 37 | 1.0814 | 0.69213 | 1.816e-09 | 0 | 0 | 0 | 0 | 0 | 1 | -90 | 90 | 0.03764 | 0.009457 | -0.037623 | -0.0094465
33 | 38 | 0.94547 | 0.6051 | 1.5877e-09 | 0 | 0 | 0 | 0 | 0 | 1 | -90 | 90 | 0.0056728 | 0.0014217 | -0.0056725 | -0.0014217
33 | 31 | 2.0978 | 1.3426 | 3.5228e-09 | 0 | 0 | 0 | 0 | 0 | 1 | -90 | 90 | -0.043313 | -0.010879 | 0.043356 | 0.010906
37 | 35 | 0.86018 | 0.55052 | 1.4445e-09 | 0 | 0 | 0 | 0 | 0 | 1 | -90 | 90 | 0.032599 | 0.0081872 | -0.032589 | -0.0081809
31 | 29 | 0.5708 | 0.36531 | 9.5853e-10 | 0 | 0 | 0 | 0 | 0 | 1 | -90 | 90 | -0.047375 | -0.011913 | 0.047389 | 0.011922
63 | 64 | 0.038468 | 0.02462 | 3.2299e-10 | 0 | 0 | 0 | 0 | 0 | 1 | -90 | 90 | 0.065234 | 0.016364 | -0.065232 | -0.016363
52 | 53 | 0.74061 | 0.47399 | 1.2437e-09 | 0 | 0 | 0 | 0 | 0 | 1 | -90 | 90 | -0.0060614 | -0.0015191 | 0.0060617 | 0.0015192
53 | 54 | 0.74694 | 0.47804 | 1.2543e-09 | 0 | 0 | 0 | 0 | 0 | 1 | -90 | 90 | -0.011032 | -0.0027649 | 0.011033 | 0.0027654
70 | 71 | 0.4037 | 0.25837 | 6.7792e-10 | 0 | 0 | 0 | 0 | 0 | 1 | -90 | 90 | -0.014937 | -0.0037436 | 0.014938 | 0.0037442
71 | 72 | 0.70314 | 0.45001 | 1.1808e-09 | 0 | 0 | 0 | 0 | 0 | 1 | -90 | 90 | -0.022832 | -0.0057226 | 0.022836 | 0.005725
56 | 55 | 0.17533 | 0.11221 | 1.4721e-09 | 0 | 0 | 0 | 0 | 0 | 1 | -90 | 90 | -0.10347 | -0.026531 | 0.10349 | 0.026543
27 | 25 | 0.7018 | 0.44915 | 1.1785e-09 | 0 | 0 | 0 | 0 | 0 | 1 | -90 | 90 | 0.016811 | 0.0042141 | -0.016809 | -0.0042128
79 | 77 | 0.93241 | 0.59674 | 1.5658e-09 | 0 | 0 | 0 | 0 | 0 | 1 | -90 | 90 | -0.0078975 | -0.0019793 | 0.0078981 | 0.0019795
77 | 78 | 1.1594 | 0.742 | 1.9469e-09 | 0 | 0 | 0 | 0 | 0 | 1 | -90 | 90 | -0.015796 | -0.0039589 | 0.015799 | 0.0039607
24 | 25 | 0.64814 | 0.41481 | 1.0884e-09 | 0 | 0 | 0 | 0 | 0 | 1 | -90 | 90 | -0.010636 | -0.0026657 | 0.010637 | 0.0026661
24 | 26 | 0.65215 | 0.41737 | 1.0951e-09 | 0 | 0 | 0 | 0 | 0 | 1 | -90 | 90 | 0.0047309 | 0.0011856 | -0.0047307 | -0.0011856
29 | 30 | 0.20916 | 0.13386 | 3.5124e-10 | 0 | 0 | 0 | 0 | 0 | 1 | -90 | 90 | -0.053858 | -0.013543 | 0.053864 | 0.013547
30 | 32 | 0.56713 | 0.36296 | 9.5237e-10 | 0 | 0 | 0 | 0 | 0 | 1 | -90 | 90 | -0.059482 | -0.014955 | 0.059504 | 0.014969
32 | 34 | 0.12983 | 0.08309 | 2.1802e-10 | 0 | 0 | 0 | 0 | 0 | 1 | -90 | 90 | -0.066656 | -0.016761 | 0.066662 | 0.016765
68 | 67 | 0.23376 | 0.14961 | 1.9627e-09 | 0 | 0 | 0 | 0 | 0 | 1 | -90 | 90 | 0.18084 | 0.04615 | -0.18076 | -0.046097
67 | 69 | 0.17183 | 0.10997 | 1.4428e-09 | 0 | 0 | 0 | 0 | 0 | 1 | -90 | 90 | 0.17306 | 0.044167 | -0.173 | -0.044132
55 | 57 | 0.17702 | 0.11329 | 1.4863e-09 | 0 | 0 | 0 | 0 | 0 | 1 | -90 | 90 | -0.10988 | -0.028144 | 0.1099 | 0.028159
57 | 59 | 0.048073 | 0.030767 | 4.0364e-10 | 0 | 0 | 0 | 0 | 0 | 1 | -90 | 90 | -0.11643 | -0.029793 | 0.11643 | 0.029798
59 | 73 | 0.11222 | 0.071819 | 9.4222e-10 | 0 | 0 | 0 | 0 | 0 | 1 | -90 | 90 | -0.12272 | -0.031373 | 0.12274 | 0.031385
73 | 74 | 0.1753 | 0.11219 | 1.4719e-09 | 0 | 0 | 0 | 0 | 0 | 1 | -90 | 90 | -0.12904 | -0.032964 | 0.12907 | 0.032984
62 | 69 | 0.16386 | 0.10487 | 1.3758e-09 | 0 | 0 | 0 | 0 | 0 | 1 | -90 | 90 | -0.16486 | -0.042073 | 0.16491 | 0.042103
64 | 66 | 0.1713 | 0.10963 | 1.4383e-09 | 0 | 0 | 0 | 0 | 0 | 1 | -90 | 90 | 0.059924 | 0.015033 | -0.059917 | -0.015028
66 | 80 | 0.3113 | 0.19923 | 2.6138e-09 | 0 | 0 | 0 | 0 | 0 | 1 | -90 | 90 | 0.043747 | 0.010975 | -0.043741 | -0.010971
80 | 81 | 0.46565 | 0.29801 | 3.9097e-09 | 0 | 0 | 0 | 0 | 0 | 1 | -90 | 90 | 0.036361 | 0.0091218 | -0.036354 | -0.0091178
81 | 82 | 0.038232 | 0.024469 | 3.2101e-10 | 0 | 0 | 0 | 0 | 0 | 1 | -90 | 90 | 0.032402 | 0.0081272 | -0.032401 | -0.0081269
82 | 87 | 1.4382 | 0.92046 | 4.8303e-09 | 0 | 0 | 0 | 0 | 0 | 1 | -90 | 90 | 0.028857 | 0.0072387 | -0.028844 | -0.0072305
87 | 88 | 1.4288 | 0.9144 | 2.3993e-09 | 0 | 0 | 0 | 0 | 0 | 1 | -90 | 90 | 0.014159 | 0.0035499 | -0.014156 | -0.003548
83 | 84 | 2.985 | 1.9104 | 5.0126e-09 | 0 | 0 | 0 | 0 | 0 | 1 | -90 | 90 | -0.0017409 | -0.00043632 | 0.001741 | 0.0004359