## bus_data
BUS_I | BUS_TYPE | Pd | Qd | Gs | Bs | area | Vm | Va | baseKV | zone | Vmax | Vmin
1 | 1 | 0.0041427 | 0.0010383 | 0 | 0 | 1 | 0.98545 | -0.27726 | 0.4 | 1 | 1.1 | 0.9
2 | 1 | 0.00415 | 0.0010401 | 0 | 0 | 1 | 0.98669 | -0.25333 | 0.4 | 1 | 1.1 | 0.9
3 | 1 | 0 | 0 | 0 | 0 | 1 | 0.98369 | -0.31136 | 0.4 | 1 | 1.1 | 0.9
4 | 1 | 0.0041154 | 0.0010314 | 0 | 0 | 1 | 0.98794 | -0.22937 | 0.4 | 1 | 1.1 | 0.9
5 | 1 | 0 | 0 | 0 | 0 | 1 | 0.98273 | -0.33015 | 0.4 | 1 | 1.1 | 0.9
6 | 1 | 0 | 0 | 0 | 0 | 1 | 0.99154 | -0.16038 | 0.4 | 1 | 1.1 | 0.9
8 | 1 | 0.0032535 | 0.00081541 | 0 | 0 | 1 | 0.98009 | -0.38148 | 0.4 | 1 | 1.1 | 0.9
15 | 1 | 0.018451 | 0.0046243 | 0 | 0 | 1 | 0.99832 | -0.031738 | 0.4 | 1 | 1.1 | 0.9
7 | 1 | 0.013012 | 0.0032612 | 0 | 0 | 1 | 0.97916 | -0.39984 | 0.4 | 1 | 1.1 | 0.9
14 | 1 | 0.018005 | 0.0045125 | 0 | 0 | 1 | 0.99863 | -0.025876 | 0.4 | 1 | 1.1 | 0.9
9 | 1 | 0.01308 | 0.0032781 | 0 | 0 | 1 | 0.97837 | -0.4153 | 0.4 | 1 | 1.1 | 0.9
10 | 1 | 0.019177 | 0.0048062 | 0 | 0 | 1 | 0.97749 | -0.43258 | 0.4 | 1 | 1.1 | 0.9
11 | 1 | 0.010804 | 0.0027076 | 0 | 0 | 1 | 0.97747 | -0.43294 | 0.4 | 1 | 1.1 | 0.9
16 | 1 | 0.019729 | 0.0049445 | 0 | 0 | 1 | 0.97678 | -0.44645 | 0.4 | 1 | 1.1 | 0.9
19 | 1 | 0.010782 | 0.0027022 | 0 | 0 | 1 | 0.97676 | -0.44694 | 0.4 | 1 | 1.1 | 0.9
12 | 3 | 0.052851 | 0.013246 | 0 | 0 | 1 | 1 | 0 | 0.4 | 1 | 1.1 | 0.9
13 | 1 | 0.054683 | 0.013705 | 0 | 0 | 1 | 0.99856 | -0.027779 | 0.4 | 1 | 1.1 | 0.9
18 | 1 | 0.012254 | 0.0030711 | 0 | 0 | 1 | 0.97649 | -0.45228 | 0.4 | 1 | 1.1 | 0.9
17 | 1 | 0.020578 | 0.0051574 | 0 | 0 | 1 | 0.97631 | -0.45583 | 0.4 | 1 | 1.1 | 0.9

## generator_data
GEN_BUS | PG | QG | QMAX | QMIN | VG | MBASE | GEN_STATUS | PMAX | PMIN
12 | 0.28194 | 0.071778 | 10 | -10 | 1 | 100 | 1 | 10 | 0

## branch_data
F_BUS | T_BUS | BR_R | BR_X | BR_B | RATE_A | RATE_B | RATE_C | TAP | SHIFT | BR_STATUS | ANGMIN | ANGMAX | P_in | Q_in | P_out | Q_out
1 | 2 | 0.82267 | 0.52651 | 1.3815e-09 | 0 | 0 | 0 | 0 | 0 | 1 | -90 | 90 | -0.12774 | -0.032376 | 0.12789 | 0.03247
1 | 3 | 1.2079 | 0.77304 | 2.0283e-09 | 0 | 0 | 0 | 0 | 0 | 1 | -90 | 90 | 0.1236 | 0.031338 | -0.1234 | -0.031209
2 | 4 | 0.79929 | 0.51155 | 1.3422e-09 | 0 | 0 | 0 | 0 | 0 | 1 | -90 | 90 | -0.13204 | -0.03351 | 0.13219 | 0.033608
3 | 5 | 0.66359 | 0.4247 | 1.1144e-09 | 0 | 0 | 0 | 0 | 0 | 1 | -90 | 90 | 0.1234 | 0.031209 | -0.12328 | -0.031138
4 | 6 | 2.2425 | 1.4352 | 3.7657e-09 | 0 | 0 | 0 | 0 | 0 | 1 | -90 | 90 | -0.13631 | -0.034639 | 0.13676 | 0.034929
5 | 8 | 1.8065 | 1.1562 | 3.0336e-09 | 0 | 0 | 0 | 0 | 0 | 1 | -90 | 90 | 0.12328 | 0.031138 | -0.12298 | -0.030945
6 | 15 | 4.2255 | 2.7043 | 7.0958e-09 | 0 | 0 | 0 | 0 | 0 | 1 | -90 | 90 | -0.13676 | -0.034929 | 0.13762 | 0.035476
8 | 7 | 0.66162 | 0.42343 | 1.111e-09 | 0 | 0 | 0 | 0 | 0 | 1 | -90 | 90 | 0.11973 | 0.03013 | -0.11962 | -0.030063
15 | 14 | 0.17063 | 0.1092 | 5.7306e-10 | 0 | 0 | 0 | 0 | 0 | 1 | -90 | 90 | -0.15607 | -0.040101 | 0.15611 | 0.040129
7 | 9 | 0.6236 | 0.3991 | 1.0472e-09 | 0 | 0 | 0 | 0 | 0 | 1 | -90 | 90 | 0.10661 | 0.026802 | -0.10653 | -0.026752
14 | 12 | 0.67521 | 0.43214 | 2.2677e-09 | 0 | 0 | 0 | 0 | 0 | 1 | -90 | 90 | -0.17412 | -0.044642 | 0.17434 | 0.044781
9 | 10 | 0.79393 | 0.50811 | 1.3332e-09 | 0 | 0 | 0 | 0 | 0 | 1 | -90 | 90 | 0.093453 | 0.023473 | -0.093376 | -0.023424
10 | 11 | 0.02098 | 0.013427 | 3.5231e-11 | 0 | 0 | 0 | 0 | 0 | 1 | -90 | 90 | 0.0742 | 0.018618 | -0.074199 | -0.018617
11 | 16 | 0.91238 | 0.58392 | 1.5321e-09 | 0 | 0 | 0 | 0 | 0 | 1 | -90 | 90 | 0.063395 | 0.01591 | -0.063354 | -0.015884
16 | 19 | 0.048768 | 0.031212 | 8.1895e-11 | 0 | 0 | 0 | 0 | 0 | 1 | -90 | 90 | 0.043626 | 0.010939 | -0.043625 | -0.010938
19 | 18 | 0.69475 | 0.44464 | 1.1667e-09 | 0 | 0 | 0 | 0 | 0 | 1 | -90 | 90 | 0.032843 | 0.0082361 | -0.032835 | -0.0082308
12 | 13 | 2.2737 | 1.4552 | 3.8182e-09 | 0 | 0 | 0 | 0 | 0 | 1 | -90 | 90 | 0.054755 | 0.013751 | -0.054683 | -0.013705
18 | 17 | 0.73636 | 0.47127 | 1.2365e-09 | 0 | 0 | 0 | 0 | 0 | 1 | -90 | 90 | 0.020581 | 0.0051597 | -0.020578 | -0.0051576