## bus_data
BUS_I | BUS_TYPE | Pd | Qd | Gs | Bs | area | Vm | Va | baseKV | zone | Vmax | Vmin
1 | 1 | 0.0048452 | 0.0012143 | 0 | 0 | 1 | 0.9851 | -0.2857 | 0.4 | 1 | 1.1 | 0.9
2 | 1 | 0.0054724 | 0.0013715 | 0 | 0 | 1 | 0.98569 | -0.27415 | 0.4 | 1 | 1.1 | 0.9
3 | 1 | 0.0065358 | 0.001638 | 0 | 0 | 1 | 0.98481 | -0.29133 | 0.4 | 1 | 1.1 | 0.9
4 | 1 | 0.0044861 | 0.0011243 | 0 | 0 | 1 | 0.98648 | -0.25887 | 0.4 | 1 | 1.1 | 0.9
5 | 1 | 0.0035327 | 0.00088538 | 0 | 0 | 1 | 0.98463 | -0.29484 | 0.4 | 1 | 1.1 | 0.9
37 | 1 | 0.0060326 | 0.0015119 | 0 | 0 | 1 | 0.98663 | -0.25604 | 0.4 | 1 | 1.1 | 0.9
44 | 1 | 0.0034847 | 0.00087335 | 0 | 0 | 1 | 0.98377 | -0.31148 | 0.4 | 1 | 1.1 | 0.9
35 | 1 | 0.0064893 | 0.0016264 | 0 | 0 | 1 | 0.98683 | -0.25202 | 0.4 | 1 | 1.1 | 0.9
45 | 1 | 0.021228 | 0.0053202 | 0 | 0 | 1 | 0.98355 | -0.31579 | 0.4 | 1 | 1.1 | 0.9
6 | 1 | 0.0067734 | 0.0016976 | 0 | 0 | 1 | 0.99989 | -0.0021684 | 0.4 | 1 | 1.1 | 0.9
7 | 3 | 0.01011 | 0.0025339 | 0 | 0 | 1 | 1 | 0 | 0.4 | 1 | 1.1 | 0.9
8 | 1 | 0.016108 | 0.0040372 | 0 | 0 | 1 | 0.99907 | -0.01768 | 0.4 | 1 | 1.1 | 0.9
9 | 1 | 0.011288 | 0.0028291 | 0 | 0 | 1 | 0.99961 | -0.0075883 | 0.4 | 1 | 1.1 | 0.9
10 | 1 | 0.0054537 | 0.0013668 | 0 | 0 | 1 | 0.99893 | -0.020381 | 0.4 | 1 | 1.1 | 0.9
17 | 1 | 0.010166 | 0.0025479 | 0 | 0 | 1 | 0.99952 | -0.0092439 | 0.4 | 1 | 1.1 | 0.9
39 | 1 | 0.013081 | 0.0032784 | 0 | 0 | 1 | 0.99748 | -0.047881 | 0.4 | 1 | 1.1 | 0.9
16 | 1 | 0.0094913 | 0.0023787 | 0 | 0 | 1 | 0.99935 | -0.012432 | 0.4 | 1 | 1.1 | 0.9
15 | 1 | 0.027979 | 0.0070122 | 0 | 0 | 1 | 0.9972 | -0.053211 | 0.4 | 1 | 1.1 | 0.9
11 | 1 | 0.0086712 | 0.0021732 | 0 | 0 | 1 | 0.99602 | -0.075643 | 0.4 | 1 | 1.1 | 0.9
12 | 1 | 0.0039677 | 0.0009944 | 0 | 0 | 1 | 0.99547 | -0.086253 | 0.4 | 1 | 1.1 | 0.9
13 | 1 | 0.003742 | 0.00093785 | 0 | 0 | 1 | 0.99614 | -0.073322 | 0.4 | 1 | 1.1 | 0.9
14 | 1 | 0 | 0 | 0 | 0 | 1 | 0.99393 | -0.11551 | 0.4 | 1 | 1.1 | 0.9
43 | 1 | 0.0073241 | 0.0018356 | 0 | 0 | 1 | 0.9932 | -0.12953 | 0.4 | 1 | 1.1 | 0.9
49 | 1 | 0.0071568 | 0.0017937 | 0 | 0 | 1 | 0.99299 | -0.1336 | 0.4 | 1 | 1.1 | 0.9
42 | 1 | 0.0066042 | 0.0016552 | 0 | 0 | 1 | 0.99247 | -0.1435 | 0.4 | 1 | 1.1 | 0.9
24 | 1 | 0 | 0 | 0 | 0 | 1 | 0.9794 | -0.39671 | 0.4 | 1 | 1.1 | 0.9
33 | 1 | 0.0080034 | 0.0020059 | 0 | 0 | 1 | 0.97914 | -0.40186 | 0.4 | 1 | 1.1 | 0.9
34 | 1 | 0.064962 | 0.016281 | 0 | 0 | 1 | 0.97718 | -0.4403 | 0.4 | 1 | 1.1 | 0.9
30 | 1 | 0.0037103 | 0.00092989 | 0 | 0 | 1 | 0.98132 | -0.35915 | 0.4 | 1 | 1.1 | 0.9
26 | 1 | 0 | 0 | 0 | 0 | 1 | 0.9902 | -0.18756 | 0.4 | 1 | 1.1 | 0.9
47 | 1 | 0.0023895 | 0.00059885 | 0 | 0 | 1 | 0.99096 | -0.17289 | 0.4 | 1 | 1.1 | 0.9
27 | 1 | 0 | 0 | 0 | 0 | 1 | 0.99015 | -0.18861 | 0.4 | 1 | 1.1 | 0.9
46 | 1 | 0.003444 | 0.00086314 | 0 | 0 | 1 | 0.98833 | -0.22396 | 0.4 | 1 | 1.1 | 0.9
48 | 1 | 0.0048895 | 0.0012254 | 0 | 0 | 1 | 0.99008 | -0.19003 | 0.4 | 1 | 1.1 | 0.9
28 | 1 | 0 | 0 | 0 | 0 | 1 | 0.98932 | -0.20396 | 0.4 | 1 | 1.1 | 0.9
38 | 1 | 0.0063996 | 0.0016039 | 0 | 0 | 1 | 0.9876 | -0.23729 | 0.4 | 1 | 1.1 | 0.9
41 | 1 | 0.0045123 | 0.0011309 | 0 | 0 | 1 | 0.99152 | -0.16177 | 0.4 | 1 | 1.1 | 0.9
50 | 1 | 0.0065623 | 0.0016447 | 0 | 0 | 1 | 0.99192 | -0.15443 | 0.4 | 1 | 1.1 | 0.9
18 | 1 | 0.014239 | 0.0035686 | 0 | 0 | 1 | 0.9992 | -0.015472 | 0.4 | 1 | 1.1 | 0.9
20 | 1 | 0.009163 | 0.0022965 | 0 | 0 | 1 | 0.98805 | -0.22941 | 0.4 | 1 | 1.1 | 0.9
21 | 1 | 0.0017416 | 0.00043648 | 0 | 0 | 1 | 0.98825 | -0.22551 | 0.4 | 1 | 1.1 | 0.9
23 | 1 | 0.026441 | 0.0066267 | 0 | 0 | 1 | 0.98831 | -0.22426 | 0.4 | 1 | 1.1 | 0.9
40 | 1 | 0.0065913 | 0.0016519 | 0 | 0 | 1 | 0.97904 | -0.40383 | 0.4 | 1 | 1.1 | 0.9
31 | 1 | 0.0044372 | 0.0011121 | 0 | 0 | 1 | 0.98211 | -0.34384 | 0.4 | 1 | 1.1 | 0.9
36 | 1 | 0.018162 | 0.0045518 | 0 | 0 | 1 | 0.98732 | -0.24269 | 0.4 | 1 | 1.1 | 0.9
32 | 1 | 0.0044777 | 0.0011222 | 0 | 0 | 1 | 0.98296 | -0.32714 | 0.4 | 1 | 1.1 | 0.9

## generator_data
GEN_BUS | PG | QG | QMAX | QMIN | VG | MBASE | GEN_STATUS | PMAX | PMIN
7 | 0.40413 | 0.10283 | 10 | -10 | 1 | 100 | 1 | 10 | 0

## branch_data
F_BUS | T_BUS | BR_R | BR_X | BR_B | RATE_A | RATE_B | RATE_C | TAP | SHIFT | BR_STATUS | ANGMIN | ANGMAX | P_in | Q_in | P_out | Q_out
1 | 2 | 0.38141 | 0.2441 | 6.4049e-10 | 0 | 0 | 0 | 0 | 0 | 1 | -90 | 90 | -0.13244 | -0.03344 | 0.13252 | 0.033487
1 | 3 | 0.19303 | 0.12354 | 3.2415e-10 | 0 | 0 | 0 | 0 | 0 | 1 | -90 | 90 | 0.1276 | 0.032225 | -0.12756 | -0.032203
2 | 4 | 0.48508 | 0.31045 | 8.1458e-10 | 0 | 0 | 0 | 0 | 0 | 1 | -90 | 90 | -0.13799 | -0.034858 | 0.13809 | 0.034923
3 | 5 | 0.12678 | 0.081136 | 2.1289e-10 | 0 | 0 | 0 | 0 | 0 | 1 | -90 | 90 | 0.12103 | 0.030565 | -0.12101 | -0.030552
4 | 37 | 0.087118 | 0.055756 | 2.9259e-10 | 0 | 0 | 0 | 0 | 0 | 1 | -90 | 90 | -0.14258 | -0.036047 | 0.1426 | 0.036059
5 | 44 | 0.61774 | 0.39535 | 1.0374e-09 | 0 | 0 | 0 | 0 | 0 | 1 | -90 | 90 | 0.11747 | 0.029667 | -0.11738 | -0.029607
37 | 35 | 0.1186 | 0.075905 | 5.9749e-10 | 0 | 0 | 0 | 0 | 0 | 1 | -90 | 90 | -0.14863 | -0.037571 | 0.14866 | 0.03759
44 | 45 | 0.16506 | 0.10564 | 2.7719e-10 | 0 | 0 | 0 | 0 | 0 | 1 | -90 | 90 | 0.1139 | 0.028734 | -0.11387 | -0.028719
35 | 36 | 0.26404 | 0.16899 | 1.3302e-09 | 0 | 0 | 0 | 0 | 0 | 1 | -90 | 90 | -0.15515 | -0.039216 | 0.15522 | 0.03926
45 | 32 | 0.53361 | 0.34151 | 8.9607e-10 | 0 | 0 | 0 | 0 | 0 | 1 | -90 | 90 | 0.092645 | 0.023399 | -0.092595 | -0.023367
6 | 7 | 0.028181 | 0.018036 | 1.4197e-10 | 0 | 0 | 0 | 0 | 0 | 1 | -90 | 90 | -0.34877 | -0.088928 | 0.34881 | 0.088952
6 | 8 | 0.20543 | 0.13148 | 1.0349e-09 | 0 | 0 | 0 | 0 | 0 | 1 | -90 | 90 | 0.342 | 0.087231 | -0.34174 | -0.087067
7 | 9 | 0.75245 | 0.48157 | 1.2636e-09 | 0 | 0 | 0 | 0 | 0 | 1 | -90 | 90 | 0.045209 | 0.01134 | -0.045193 | -0.011329
8 | 10 | 0.037519 | 0.024012 | 1.8901e-10 | 0 | 0 | 0 | 0 | 0 | 1 | -90 | 90 | 0.32563 | 0.08303 | -0.32559 | -0.083003
9 | 17 | 0.21874 | 0.14 | 3.6733e-10 | 0 | 0 | 0 | 0 | 0 | 1 | -90 | 90 | 0.033905 | 0.0085003 | -0.033902 | -0.0084987
10 | 39 | 0.38802 | 0.24833 | 1.9548e-09 | 0 | 0 | 0 | 0 | 0 | 1 | -90 | 90 | 0.32014 | 0.081636 | -0.31971 | -0.081365
17 | 16 | 0.60156 | 0.385 | 1.0102e-09 | 0 | 0 | 0 | 0 | 0 | 1 | -90 | 90 | 0.023736 | 0.0059507 | -0.023732 | -0.0059485
39 | 15 | 0.078307 | 0.050116 | 3.9449e-10 | 0 | 0 | 0 | 0 | 0 | 1 | -90 | 90 | 0.30663 | 0.078086 | -0.30655 | -0.078036
16 | 18 | 0.95553 | 0.61154 | 1.6046e-09 | 0 | 0 | 0 | 0 | 0 | 1 | -90 | 90 | 0.014241 | 0.0035698 | -0.014239 | -0.0035686
15 | 13 | 0.32507 | 0.20804 | 1.6376e-09 | 0 | 0 | 0 | 0 | 0 | 1 | -90 | 90 | 0.27857 | 0.071024 | -0.2783 | -0.070851
11 | 12 | 0.17925 | 0.11472 | 9.0305e-10 | 0 | 0 | 0 | 0 | 0 | 1 | -90 | 90 | 0.26586 | 0.06772 | -0.26572 | -0.067633
11 | 13 | 0.037982 | 0.024308 | 1.9134e-10 | 0 | 0 | 0 | 0 | 0 | 1 | -90 | 90 | -0.27453 | -0.069893 | 0.27456 | 0.069913
12 | 14 | 0.5008 | 0.32051 | 2.5229e-09 | 0 | 0 | 0 | 0 | 0 | 1 | -90 | 90 | 0.26176 | 0.066639 | -0.26139 | -0.066403
14 | 43 | 0.31442 | 0.20123 | 1.584e-09 | 0 | 0 | 0 | 0 | 0 | 1 | -90 | 90 | 0.19934 | 0.050756 | -0.19921 | -0.05067
14 | 49 | 1.2954 | 0.82907 | 2.1754e-09 | 0 | 0 | 0 | 0 | 0 | 1 | -90 | 90 | 0.062044 | 0.015648 | -0.061991 | -0.015613
43 | 42 | 0.32484 | 0.2079 | 1.6365e-09 | 0 | 0 | 0 | 0 | 0 | 1 | -90 | 90 | 0.19188 | 0.048834 | -0.19176 | -0.048752
49 | 50 | 1.6831 | 1.0772 | 2.8264e-09 | 0 | 0 | 0 | 0 | 0 | 1 | -90 | 90 | 0.054834 | 0.01382 | -0.054779 | -0.013785
42 | 41 | 0.43959 | 0.28134 | 2.2146e-09 | 0 | 0 | 0 | 0 | 0 | 1 | -90 | 90 | 0.18515 | 0.047097 | -0.18499 | -0.046993
24 | 33 | 1.5172 | 0.97102 | 2.5478e-09 | 0 | 0 | 0 | 0 | 0 | 1 | -90 | 90 | 0.014599 | 0.0036601 | -0.014595 | -0.0036581
24 | 34 | 2.8784 | 1.8422 | 4.8336e-09 | 0 | 0 | 0 | 0 | 0 | 1 | -90 | 90 | 0.065096 | 0.016367 | -0.064961 | -0.016281
24 | 30 | 2.0337 | 1.3016 | 3.4152e-09 | 0 | 0 | 0 | 0 | 0 | 1 | -90 | 90 | -0.079695 | -0.020027 | 0.079838 | 0.020119
33 | 40 | 1.2859 | 0.823 | 2.1594e-09 | 0 | 0 | 0 | 0 | 0 | 1 | -90 | 90 | 0.0065919 | 0.0016522 | -0.0065913 | -0.001652
30 | 31 | 0.7943 | 0.50836 | 1.3339e-09 | 0 | 0 | 0 | 0 | 0 | 1 | -90 | 90 | -0.083548 | -0.021048 | 0.083609 | 0.021087
26 | 47 | 1.4126 | 0.90406 | 2.3721e-09 | 0 | 0 | 0 | 0 | 0 | 1 | -90 | 90 | -0.045753 | -0.011494 | 0.045785 | 0.011515
26 | 27 | 0.93831 | 0.60052 | 1.5757e-09 | 0 | 0 | 0 | 0 | 0 | 1 | -90 | 90 | 0.00489 | 0.0012254 | -0.0048898 | -0.0012254
26 | 46 | 3.9139 | 2.5049 | 6.5726e-09 | 0 | 0 | 0 | 0 | 0 | 1 | -90 | 90 | 0.040863 | 0.010269 | -0.040792 | -0.010224
47 | 50 | 1.6916 | 1.0826 | 2.8407e-09 | 0 | 0 | 0 | 0 | 0 | 1 | -90 | 90 | -0.048175 | -0.012114 | 0.048217 | 0.01214
27 | 48 | 1.2835 | 0.82147 | 2.1554e-09 | 0 | 0 | 0 | 0 | 0 | 1 | -90 | 90 | 0.0048898 | 0.0012254 | -0.0048895 | -0.0012254
46 | 23 | 0.035208 | 0.022533 | 5.9123e-11 | 0 | 0 | 0 | 0 | 0 | 1 | -90 | 90 | 0.037348 | 0.0093611 | -0.037348 | -0.0093608
28 | 38 | 0.81603 | 0.52226 | 4.111e-09 | 0 | 0 | 0 | 0 | 0 | 1 | -90 | 90 | 0.18011 | 0.045628 | -0.17982 | -0.045445
28 | 41 | 1.0371 | 0.66377 | 5.2249e-09 | 0 | 0 | 0 | 0 | 0 | 1 | -90 | 90 | -0.18011 | -0.045628 | 0.18048 | 0.045862
38 | 36 | 0.13698 | 0.087669 | 6.9009e-10 | 0 | 0 | 0 | 0 | 0 | 1 | -90 | 90 | 0.17342 | 0.043841 | -0.17338 | -0.043812
20 | 21 | 1.8625 | 1.192 | 3.1276e-09 | 0 | 0 | 0 | 0 | 0 | 1 | -90 | 90 | -0.009163 | -0.0022965 | 0.0091647 | 0.0022973
21 | 23 | 0.50209 | 0.32134 | 8.4314e-10 | 0 | 0 | 0 | 0 | 0 | 1 | -90 | 90 | -0.010906 | -0.0027337 | 0.010907 | 0.0027341
31 | 32 | 0.82384 | 0.52726 | 1.3835e-09 | 0 | 0 | 0 | 0 | 0 | 1 | -90 | 90 | -0.088047 | -0.022199 | 0.088117 | 0.022244