## bus_data
BUS_I | BUS_TYPE | Pd | Qd | Gs | Bs | area | Vm | Va | baseKV | zone | Vmax | Vmin
1 | 1 | 0.0055471 | 0.0013902 | 0 | 0 | 1 | 0.99242 | -0.14577 | 0.4 | 1 | 1.1 | 0.9
2 | 1 | 0.023881 | 0.0059851 | 0 | 0 | 1 | 0.99242 | -0.14582 | 0.4 | 1 | 1.1 | 0.9
3 | 1 | 0.023898 | 0.0059895 | 0 | 0 | 1 | 0.99281 | -0.13839 | 0.4 | 1 | 1.1 | 0.9
4 | 1 | 0.0055498 | 0.0013909 | 0 | 0 | 1 | 0.99231 | -0.14796 | 0.4 | 1 | 1.1 | 0.9
5 | 1 | 0.026334 | 0.0065998 | 0 | 0 | 1 | 0.99284 | -0.1378 | 0.4 | 1 | 1.1 | 0.9
21 | 1 | 0.0059761 | 0.0014978 | 0 | 0 | 1 | 0.99231 | -0.14798 | 0.4 | 1 | 1.1 | 0.9
23 | 1 | 0.026873 | 0.006735 | 0 | 0 | 1 | 0.99364 | -0.12228 | 0.4 | 1 | 1.1 | 0.9
22 | 1 | 0.036381 | 0.0091179 | 0 | 0 | 1 | 0.99467 | -0.10238 | 0.4 | 1 | 1.1 | 0.9
6 | 3 | 0.022898 | 0.0057388 | 0 | 0 | 1 | 1 | 0 | 0.4 | 1 | 1.1 | 0.9
7 | 1 | 0.0038214 | 0.00095774 | 0 | 0 | 1 | 0.9988 | -0.023004 | 0.4 | 1 | 1.1 | 0.9
8 | 1 | 0.02937 | 0.0073607 | 0 | 0 | 1 | 0.99876 | -0.023807 | 0.4 | 1 | 1.1 | 0.9
9 | 1 | 0.035907 | 0.0089992 | 0 | 0 | 1 | 0.99861 | -0.026687 | 0.4 | 1 | 1.1 | 0.9
10 | 1 | 0 | 0 | 0 | 0 | 1 | 0.99719 | -0.053932 | 0.4 | 1 | 1.1 | 0.9
29 | 1 | 0.0036033 | 0.00090306 | 0 | 0 | 1 | 0.99792 | -0.039766 | 0.4 | 1 | 1.1 | 0.9
13 | 1 | 0.027489 | 0.0068894 | 0 | 0 | 1 | 0.99606 | -0.075615 | 0.4 | 1 | 1.1 | 0.9
17 | 1 | 0 | 0 | 0 | 0 | 1 | 0.99599 | -0.076895 | 0.4 | 1 | 1.1 | 0.9
11 | 1 | 0.023981 | 0.0060101 | 0 | 0 | 1 | 0.99673 | -0.06272 | 0.4 | 1 | 1.1 | 0.9
27 | 1 | 0.007812 | 0.0019579 | 0 | 0 | 1 | 0.99699 | -0.057614 | 0.4 | 1 | 1.1 | 0.9
14 | 1 | 0 | 0 | 0 | 0 | 1 | 0.99416 | -0.11229 | 0.4 | 1 | 1.1 | 0.9
15 | 1 | 0 | 0 | 0 | 0 | 1 | 0.99452 | -0.10531 | 0.4 | 1 | 1.1 | 0.9
31 | 1 | 0.032936 | 0.0082546 | 0 | 0 | 1 | 0.99339 | -0.12701 | 0.4 | 1 | 1.1 | 0.9
24 | 1 | 0.0070239 | 0.0017603 | 0 | 0 | 1 | 0.99368 | -0.12151 | 0.4 | 1 | 1.1 | 0.9
30 | 1 | 0.025512 | 0.006394 | 0 | 0 | 1 | 0.99576 | -0.081343 | 0.4 | 1 | 1.1 | 0.9
25 | 1 | 0.010257 | 0.0025707 | 0 | 0 | 1 | 0.99328 | -0.12921 | 0.4 | 1 | 1.1 | 0.9
28 | 1 | 0.022676 | 0.0056831 | 0 | 0 | 1 | 0.99267 | -0.14111 | 0.4 | 1 | 1.1 | 0.9
26 | 1 | 0.0028025 | 0.00070238 | 0 | 0 | 1 | 0.99305 | -0.13374 | 0.4 | 1 | 1.1 | 0.9

## generator_data
GEN_BUS | PG | QG | QMAX | QMIN | VG | MBASE | GEN_STATUS | PMAX | PMIN
6 | 0.41234 | 0.10405 | 10 | -10 | 1 | 100 | 1 | 10 | 0

## branch_data
F_BUS | T_BUS | BR_R | BR_X | BR_B | RATE_A | RATE_B | RATE_C | TAP | SHIFT | BR_STATUS | ANGMIN | ANGMAX | P_in | Q_in | P_out | Q_out
1 | 2 | 0.0054593 | 0.003494 | 9.1677e-12 | 0 | 0 | 0 | 0 | 0 | 1 | -90 | 90 | 0.035408 | 0.0088745 | -0.035408 | -0.0088744
1 | 3 | 0.79612 | 0.50952 | 1.3369e-09 | 0 | 0 | 0 | 0 | 0 | 1 | -90 | 90 | -0.040955 | -0.010265 | 0.04097 | 0.010274
2 | 4 | 0.81994 | 0.52476 | 1.3769e-09 | 0 | 0 | 0 | 0 | 0 | 1 | -90 | 90 | 0.011527 | 0.0028893 | -0.011526 | -0.0028887
3 | 5 | 0.040012 | 0.025608 | 6.7191e-11 | 0 | 0 | 0 | 0 | 0 | 1 | -90 | 90 | -0.064868 | -0.016263 | 0.06487 | 0.016264
4 | 21 | 0.015008 | 0.0096048 | 2.5202e-11 | 0 | 0 | 0 | 0 | 0 | 1 | -90 | 90 | 0.0059761 | 0.0014978 | -0.0059761 | -0.0014978
5 | 23 | 0.75297 | 0.4819 | 1.2644e-09 | 0 | 0 | 0 | 0 | 0 | 1 | -90 | 90 | -0.091203 | -0.022864 | 0.091271 | 0.022907
23 | 22 | 0.74654 | 0.47778 | 1.2536e-09 | 0 | 0 | 0 | 0 | 0 | 1 | -90 | 90 | -0.11814 | -0.029642 | 0.11826 | 0.029714
22 | 13 | 0.76969 | 0.4926 | 2.585e-09 | 0 | 0 | 0 | 0 | 0 | 1 | -90 | 90 | -0.15464 | -0.038832 | 0.15483 | 0.038958
6 | 7 | 0.81193 | 0.51964 | 1.3635e-09 | 0 | 0 | 0 | 0 | 0 | 1 | -90 | 90 | 0.12739 | 0.032142 | -0.12725 | -0.032052
6 | 8 | 0.40866 | 0.26155 | 1.3725e-09 | 0 | 0 | 0 | 0 | 0 | 1 | -90 | 90 | 0.26205 | 0.066165 | -0.26175 | -0.065974
7 | 9 | 0.13383 | 0.085654 | 2.2474e-10 | 0 | 0 | 0 | 0 | 0 | 1 | -90 | 90 | 0.12343 | 0.031095 | -0.12341 | -0.031081
8 | 10 | 0.58112 | 0.37191 | 1.9517e-09 | 0 | 0 | 0 | 0 | 0 | 1 | -90 | 90 | 0.23238 | 0.058613 | -0.23205 | -0.058399
9 | 29 | 0.6706 | 0.42919 | 1.1261e-09 | 0 | 0 | 0 | 0 | 0 | 1 | -90 | 90 | 0.087504 | 0.022081 | -0.087449 | -0.022047
10 | 13 | 0.5306 | 0.33958 | 1.782e-09 | 0 | 0 | 0 | 0 | 0 | 1 | -90 | 90 | 0.18251 | 0.045968 | -0.18232 | -0.045848
10 | 17 | 4.0067 | 2.5643 | 6.7283e-09 | 0 | 0 | 0 | 0 | 0 | 1 | -90 | 90 | 0.025546 | 0.0064145 | -0.025518 | -0.0063973
10 | 11 | 1.6326 | 1.0449 | 2.7416e-09 | 0 | 0 | 0 | 0 | 0 | 1 | -90 | 90 | 0.023991 | 0.0060163 | -0.023981 | -0.0060101
29 | 27 | 0.95313 | 0.61 | 1.6006e-09 | 0 | 0 | 0 | 0 | 0 | 1 | -90 | 90 | 0.083846 | 0.021143 | -0.083774 | -0.021098
17 | 30 | 0.77508 | 0.49605 | 1.3016e-09 | 0 | 0 | 0 | 0 | 0 | 1 | -90 | 90 | 0.025518 | 0.0063973 | -0.025512 | -0.006394
27 | 15 | 2.8005 | 1.7923 | 4.7027e-09 | 0 | 0 | 0 | 0 | 0 | 1 | -90 | 90 | 0.075962 | 0.01914 | -0.075789 | -0.01903
14 | 15 | 0.93831 | 0.60052 | 1.5757e-09 | 0 | 0 | 0 | 0 | 0 | 1 | -90 | 90 | -0.032959 | -0.0082691 | 0.03297 | 0.008276
14 | 31 | 1.9786 | 1.2663 | 3.3226e-09 | 0 | 0 | 0 | 0 | 0 | 1 | -90 | 90 | 0.032959 | 0.0082691 | -0.032936 | -0.0082546
15 | 24 | 1.6781 | 1.074 | 2.818e-09 | 0 | 0 | 0 | 0 | 0 | 1 | -90 | 90 | 0.042819 | 0.010754 | -0.042786 | -0.010733
24 | 25 | 0.95289 | 0.60985 | 1.6002e-09 | 0 | 0 | 0 | 0 | 0 | 1 | -90 | 90 | 0.035762 | 0.0089726 | -0.035749 | -0.0089644
25 | 26 | 0.78627 | 0.50321 | 1.3204e-09 | 0 | 0 | 0 | 0 | 0 | 1 | -90 | 90 | 0.025492 | 0.0063937 | -0.025486 | -0.0063903
28 | 26 | 1.4359 | 0.91899 | 2.4113e-09 | 0 | 0 | 0 | 0 | 0 | 1 | -90 | 90 | -0.022676 | -0.0056831 | 0.022684 | 0.0056879