## bus_data
BUS_I | BUS_TYPE | Pd | Qd | Gs | Bs | area | Vm | Va | baseKV | zone | Vmax | Vmin
1 | 1 | 0.0054212 | 0.0013587 | 0 | 0 | 1 | 0.99799 | -0.038469 | 0.4 | 1 | 1.1 | 0.9
2 | 1 | 0.015429 | 0.003867 | 0 | 0 | 1 | 0.99724 | -0.052834 | 0.4 | 1 | 1.1 | 0.9
3 | 1 | 0.01158 | 0.0029023 | 0 | 0 | 1 | 0.99981 | -0.0036013 | 0.4 | 1 | 1.1 | 0.9
4 | 1 | 0.0055544 | 0.0013921 | 0 | 0 | 1 | 0.99631 | -0.070782 | 0.4 | 1 | 1.1 | 0.9
5 | 3 | 0.020843 | 0.0052237 | 0 | 0 | 1 | 1 | 0 | 0.4 | 1 | 1.1 | 0.9
29 | 1 | 0.0081502 | 0.0020426 | 0 | 0 | 1 | 0.9962 | -0.072954 | 0.4 | 1 | 1.1 | 0.9
38 | 1 | 0.0079365 | 0.0019891 | 0 | 0 | 1 | 0.99973 | -0.0051314 | 0.4 | 1 | 1.1 | 0.9
27 | 1 | 0.0032911 | 0.00082482 | 0 | 0 | 1 | 0.99556 | -0.085293 | 0.4 | 1 | 1.1 | 0.9
22 | 1 | 0.0054732 | 0.0013717 | 0 | 0 | 1 | 0.99879 | -0.022991 | 0.4 | 1 | 1.1 | 0.9
6 | 1 | 0.0069709 | 0.0017471 | 0 | 0 | 1 | 0.99325 | -0.12887 | 0.4 | 1 | 1.1 | 0.9
7 | 1 | 0.0072189 | 0.0018092 | 0 | 0 | 1 | 0.9941 | -0.11256 | 0.4 | 1 | 1.1 | 0.9
8 | 1 | 0 | 0 | 0 | 0 | 1 | 0.99094 | -0.17317 | 0.4 | 1 | 1.1 | 0.9
9 | 1 | 0.0090191 | 0.0022604 | 0 | 0 | 1 | 0.99493 | -0.096699 | 0.4 | 1 | 1.1 | 0.9
10 | 1 | 0.012719 | 0.0031876 | 0 | 0 | 1 | 0.99072 | -0.1774 | 0.4 | 1 | 1.1 | 0.9
11 | 1 | 0.028498 | 0.0071422 | 0 | 0 | 1 | 0.98816 | -0.22672 | 0.4 | 1 | 1.1 | 0.9
39 | 1 | 0.0046102 | 0.0011554 | 0 | 0 | 1 | 0.99645 | -0.067594 | 0.4 | 1 | 1.1 | 0.9
13 | 1 | 0 | 0 | 0 | 0 | 1 | 0.98508 | -0.28647 | 0.4 | 1 | 1.1 | 0.9
31 | 1 | 0.0054944 | 0.001377 | 0 | 0 | 1 | 0.98397 | -0.30809 | 0.4 | 1 | 1.1 | 0.9
16 | 1 | 0 | 0 | 0 | 0 | 1 | 0.99317 | -0.1315 | 0.4 | 1 | 1.1 | 0.9
35 | 1 | 0.023254 | 0.005828 | 0 | 0 | 1 | 0.99359 | -0.12338 | 0.4 | 1 | 1.1 | 0.9
46 | 1 | 0.015434 | 0.0038682 | 0 | 0 | 1 | 0.99275 | -0.13962 | 0.4 | 1 | 1.1 | 0.9
17 | 1 | 0 | 0 | 0 | 0 | 1 | 0.98079 | -0.37009 | 0.4 | 1 | 1.1 | 0.9
25 | 1 | 0.011974 | 0.0030011 | 0 | 0 | 1 | 0.98067 | -0.37253 | 0.4 | 1 | 1.1 | 0.9
43 | 1 | 0.0094838 | 0.0023769 | 0 | 0 | 1 | 0.98135 | -0.35923 | 0.4 | 1 | 1.1 | 0.9
40 | 1 | 0.0046632 | 0.0011687 | 0 | 0 | 1 | 0.99653 | -0.066172 | 0.4 | 1 | 1.1 | 0.9
32 | 1 | 0.0083753 | 0.002099 | 0 | 0 | 1 | 0.98311 | -0.32488 | 0.4 | 1 | 1.1 | 0.9
47 | 1 | 0.0032479 | 0.000814 | 0 | 0 | 1 | 0.99267 | -0.14116 | 0.4 | 1 | 1.1 | 0.9
48 | 1 | 0.016599 | 0.00416 | 0 | 0 | 1 | 0.97954 | -0.39461 | 0.4 | 1 | 1.1 | 0.9
49 | 1 | 0.0039333 | 0.00098578 | 0 | 0 | 1 | 0.97985 | -0.38849 | 0.4 | 1 | 1.1 | 0.9
34 | 1 | 0.00456 | 0.0011428 | 0 | 0 | 1 | 0.99365 | -0.12209 | 0.4 | 1 | 1.1 | 0.9
23 | 1 | 0.0025961 | 0.00065065 | 0 | 0 | 1 | 0.98035 | -0.37877 | 0.4 | 1 | 1.1 | 0.9
42 | 1 | 0.0041285 | 0.0010347 | 0 | 0 | 1 | 0.98193 | -0.34787 | 0.4 | 1 | 1.1 | 0.9
18 | 1 | 0.0021463 | 0.00053791 | 0 | 0 | 1 | 0.99796 | -0.03879 | 0.4 | 1 | 1.1 | 0.9
19 | 1 | 0.013513 | 0.0033867 | 0 | 0 | 1 | 0.99734 | -0.050609 | 0.4 | 1 | 1.1 | 0.9
20 | 1 | 0.0043145 | 0.0010813 | 0 | 0 | 1 | 0.99797 | -0.038672 | 0.4 | 1 | 1.1 | 0.9
21 | 1 | 0.011576 | 0.0029013 | 0 | 0 | 1 | 0.9969 | -0.059014 | 0.4 | 1 | 1.1 | 0.9
44 | 1 | 0.0079443 | 0.001991 | 0 | 0 | 1 | 0.99658 | -0.065102 | 0.4 | 1 | 1.1 | 0.9
24 | 1 | 0.0019924 | 0.00049935 | 0 | 0 | 1 | 0.98019 | -0.38182 | 0.4 | 1 | 1.1 | 0.9
26 | 1 | 0.0036179 | 0.00090673 | 0 | 0 | 1 | 0.98002 | -0.38519 | 0.4 | 1 | 1.1 | 0.9
28 | 1 | 0.012452 | 0.0031209 | 0 | 0 | 1 | 0.99549 | -0.086656 | 0.4 | 1 | 1.1 | 0.9
30 | 1 | 0.0044998 | 0.0011278 | 0 | 0 | 1 | 0.99496 | -0.096822 | 0.4 | 1 | 1.1 | 0.9
41 | 1 | 0.013518 | 0.0033878 | 0 | 0 | 1 | 0.99472 | -0.10141 | 0.4 | 1 | 1.1 | 0.9
45 | 1 | 0.0034545 | 0.00086577 | 0 | 0 | 1 | 0.99446 | -0.10645 | 0.4 | 1 | 1.1 | 0.9
33 | 1 | 0.0051983 | 0.0013028 | 0 | 0 | 1 | 0.98239 | -0.33883 | 0.4 | 1 | 1.1 | 0.9
36 | 1 | 0.0017301 | 0.0004336 | 0 | 0 | 1 | 0.99396 | -0.11613 | 0.4 | 1 | 1.1 | 0.9
37 | 1 | 0.0033023 | 0.00082763 | 0 | 0 | 1 | 0.99403 | -0.1147 | 0.4 | 1 | 1.1 | 0.9

## generator_data
GEN_BUS | PG | QG | QMAX | QMIN | VG | MBASE | GEN_STATUS | PMAX | PMIN
5 | 0.35828 | 0.090786 | 10 | -10 | 1 | 100 | 1 | 10 | 0

## branch_data
F_BUS | T_BUS | BR_R | BR_X | BR_B | RATE_A | RATE_B | RATE_C | TAP | SHIFT | BR_STATUS | ANGMIN | ANGMAX | P_in | Q_in | P_out | Q_out
1 | 2 | 0.5436 | 0.3479 | 9.1285e-10 | 0 | 0 | 0 | 0 | 0 | 1 | -90 | 90 | 0.11823 | 0.029768 | -0.11815 | -0.029716
1 | 3 | 1.2648 | 0.80944 | 2.1239e-09 | 0 | 0 | 0 | 0 | 0 | 1 | -90 | 90 | -0.12365 | -0.031127 | 0.12386 | 0.031259
2 | 4 | 0.78019 | 0.49932 | 1.3101e-09 | 0 | 0 | 0 | 0 | 0 | 1 | -90 | 90 | 0.10272 | 0.02585 | -0.10263 | -0.025793
3 | 5 | 0.11965 | 0.076577 | 2.0093e-10 | 0 | 0 | 0 | 0 | 0 | 1 | -90 | 90 | -0.13544 | -0.034161 | 0.13546 | 0.034176
4 | 29 | 0.099708 | 0.063813 | 1.6744e-10 | 0 | 0 | 0 | 0 | 0 | 1 | -90 | 90 | 0.09708 | 0.024401 | -0.09707 | -0.024395
5 | 38 | 0.11497 | 0.07358 | 3.8613e-10 | 0 | 0 | 0 | 0 | 0 | 1 | -90 | 90 | 0.20198 | 0.051386 | -0.20193 | -0.051354
29 | 27 | 0.61809 | 0.39558 | 1.0379e-09 | 0 | 0 | 0 | 0 | 0 | 1 | -90 | 90 | 0.08892 | 0.022352 | -0.088867 | -0.022319
38 | 22 | 0.41618 | 0.26635 | 1.3977e-09 | 0 | 0 | 0 | 0 | 0 | 1 | -90 | 90 | 0.19399 | 0.049365 | -0.19382 | -0.049259
27 | 28 | 0.070875 | 0.04536 | 1.1902e-10 | 0 | 0 | 0 | 0 | 0 | 1 | -90 | 90 | 0.085576 | 0.021494 | -0.085571 | -0.02149
22 | 20 | 0.37547 | 0.2403 | 1.261e-09 | 0 | 0 | 0 | 0 | 0 | 1 | -90 | 90 | 0.18835 | 0.047887 | -0.18821 | -0.047796
6 | 7 | 0.59383 | 0.38005 | 9.972e-10 | 0 | 0 | 0 | 0 | 0 | 1 | -90 | 90 | -0.12257 | -0.031104 | 0.12267 | 0.031165
6 | 8 | 1.7051 | 1.0913 | 2.8634e-09 | 0 | 0 | 0 | 0 | 0 | 1 | -90 | 90 | 0.1156 | 0.029357 | -0.11536 | -0.0292
7 | 9 | 0.54585 | 0.34934 | 9.1662e-10 | 0 | 0 | 0 | 0 | 0 | 1 | -90 | 90 | -0.12989 | -0.032975 | 0.12999 | 0.033038
8 | 10 | 1.4643 | 0.93716 | 2.459e-09 | 0 | 0 | 0 | 0 | 0 | 1 | -90 | 90 | 0.012721 | 0.003189 | -0.012719 | -0.0031876
8 | 11 | 2.3064 | 1.4761 | 3.873e-09 | 0 | 0 | 0 | 0 | 0 | 1 | -90 | 90 | 0.10264 | 0.026011 | -0.10237 | -0.025843
9 | 39 | 0.93839 | 0.60057 | 1.5758e-09 | 0 | 0 | 0 | 0 | 0 | 1 | -90 | 90 | -0.13901 | -0.035298 | 0.1392 | 0.035423
11 | 13 | 3.5519 | 2.2732 | 5.9647e-09 | 0 | 0 | 0 | 0 | 0 | 1 | -90 | 90 | 0.073875 | 0.018701 | -0.073664 | -0.018566
39 | 40 | 0.044424 | 0.028432 | 1.492e-10 | 0 | 0 | 0 | 0 | 0 | 1 | -90 | 90 | -0.14381 | -0.036578 | 0.14382 | 0.036585
13 | 31 | 1.2801 | 0.81924 | 2.1496e-09 | 0 | 0 | 0 | 0 | 0 | 1 | -90 | 90 | 0.073664 | 0.018566 | -0.073588 | -0.018518
31 | 32 | 1.0719 | 0.68604 | 1.8001e-09 | 0 | 0 | 0 | 0 | 0 | 1 | -90 | 90 | 0.068093 | 0.017141 | -0.068039 | -0.017106
16 | 35 | 1.9214 | 1.2297 | 3.2265e-09 | 0 | 0 | 0 | 0 | 0 | 1 | -90 | 90 | -0.01869 | -0.0046863 | 0.018697 | 0.0046907
16 | 46 | 1.9216 | 1.2298 | 3.2269e-09 | 0 | 0 | 0 | 0 | 0 | 1 | -90 | 90 | 0.01869 | 0.0046864 | -0.018683 | -0.004682
35 | 34 | 0.13658 | 0.087414 | 2.2936e-10 | 0 | 0 | 0 | 0 | 0 | 1 | -90 | 90 | -0.041951 | -0.010519 | 0.041954 | 0.01052
46 | 47 | 2.0942 | 1.3403 | 3.5167e-09 | 0 | 0 | 0 | 0 | 0 | 1 | -90 | 90 | 0.0032481 | 0.0008138 | -0.0032479 | -0.000814
17 | 25 | 0.25908 | 0.16581 | 4.3507e-10 | 0 | 0 | 0 | 0 | 0 | 1 | -90 | 90 | 0.040741 | 0.010222 | -0.040737 | -0.010219
17 | 43 | 1.1503 | 0.73617 | 1.9316e-09 | 0 | 0 | 0 | 0 | 0 | 1 | -90 | 90 | -0.040741 | -0.010222 | 0.040763 | 0.010235
25 | 23 | 0.93599 | 0.59903 | 1.5718e-09 | 0 | 0 | 0 | 0 | 0 | 1 | -90 | 90 | 0.028762 | 0.0072175 | -0.028754 | -0.0072121
43 | 42 | 0.97716 | 0.62538 | 1.6409e-09 | 0 | 0 | 0 | 0 | 0 | 1 | -90 | 90 | -0.050246 | -0.012612 | 0.050274 | 0.012629
40 | 44 | 0.032378 | 0.020722 | 1.0874e-10 | 0 | 0 | 0 | 0 | 0 | 1 | -90 | 90 | -0.14849 | -0.037753 | 0.14849 | 0.037758
32 | 33 | 1.0151 | 0.64964 | 1.7046e-09 | 0 | 0 | 0 | 0 | 0 | 1 | -90 | 90 | 0.059664 | 0.015007 | -0.059624 | -0.014981
48 | 49 | 1.5857 | 1.0148 | 2.6628e-09 | 0 | 0 | 0 | 0 | 0 | 1 | -90 | 90 | -0.016598 | -0.0041601 | 0.016603 | 0.0041629
49 | 26 | 0.69325 | 0.44368 | 1.1642e-09 | 0 | 0 | 0 | 0 | 0 | 1 | -90 | 90 | -0.020537 | -0.0051487 | 0.02054 | 0.0051507
34 | 36 | 0.56737 | 0.36312 | 9.5277e-10 | 0 | 0 | 0 | 0 | 0 | 1 | -90 | 90 | -0.046514 | -0.011663 | 0.046527 | 0.011671
23 | 24 | 0.50238 | 0.32153 | 8.4364e-10 | 0 | 0 | 0 | 0 | 0 | 1 | -90 | 90 | 0.026158 | 0.0065615 | -0.026154 | -0.0065591
42 | 33 | 0.71955 | 0.46051 | 1.2083e-09 | 0 | 0 | 0 | 0 | 0 | 1 | -90 | 90 | -0.054402 | -0.013664 | 0.054426 | 0.013679
18 | 19 | 0.29273 | 0.18735 | 9.8316e-10 | 0 | 0 | 0 | 0 | 0 | 1 | -90 | 90 | 0.18174 | 0.046176 | -0.18164 | -0.04611
18 | 20 | 0.0028698 | 0.0018367 | 9.6383e-12 | 0 | 0 | 0 | 0 | 0 | 1 | -90 | 90 | -0.18389 | -0.046714 | 0.18389 | 0.046715
19 | 21 | 0.2248 | 0.14387 | 7.5501e-10 | 0 | 0 | 0 | 0 | 0 | 1 | -90 | 90 | 0.16813 | 0.042723 | -0.16806 | -0.04268
21 | 44 | 0.17486 | 0.11191 | 5.8728e-10 | 0 | 0 | 0 | 0 | 0 | 1 | -90 | 90 | 0.15648 | 0.039779 | -0.15644 | -0.039749
24 | 26 | 0.59936 | 0.38359 | 1.0065e-09 | 0 | 0 | 0 | 0 | 0 | 1 | -90 | 90 | 0.024162 | 0.0060598 | -0.024158 | -0.0060574
28 | 30 | 0.61819 | 0.39564 | 1.0381e-09 | 0 | 0 | 0 | 0 | 0 | 1 | -90 | 90 | 0.073118 | 0.01837 | -0.073083 | -0.018347
30 | 41 | 0.29736 | 0.19031 | 4.9934e-10 | 0 | 0 | 0 | 0 | 0 | 1 | -90 | 90 | 0.068583 | 0.017219 | -0.068568 | -0.01721
41 | 45 | 0.406 | 0.25984 | 6.8178e-10 | 0 | 0 | 0 | 0 | 0 | 1 | -90 | 90 | 0.05505 | 0.013822 | -0.055037 | -0.013813
45 | 37 | 0.70984 | 0.45429 | 1.192e-09 | 0 | 0 | 0 | 0 | 0 | 1 | -90 | 90 | 0.051583 | 0.012948 | -0.051562 | -0.012935
36 | 37 | 0.13097 | 0.083819 | 2.1993e-10 | 0 | 0 | 0 | 0 | 0 | 1 | -90 | 90 | -0.048257 | -0.012105 | 0.04826 | 0.012107