## bus_data
BUS_I | BUS_TYPE | Pd | Qd | Gs | Bs | area | Vm | Va | baseKV | zone | Vmax | Vmin
1 | 1 | 0.0053334 | 0.0013367 | 0 | 0 | 1 | 0.98531 | -0.28159 | 0.4 | 1 | 1.1 | 0.9
2 | 1 | 0.018478 | 0.004631 | 0 | 0 | 1 | 0.98473 | -0.29292 | 0.4 | 1 | 1.1 | 0.9
3 | 1 | 0 | 0 | 0 | 0 | 1 | 0.98565 | -0.27483 | 0.4 | 1 | 1.1 | 0.9
4 | 1 | 0.0062561 | 0.0015679 | 0 | 0 | 1 | 0.98453 | -0.29682 | 0.4 | 1 | 1.1 | 0.9
5 | 1 | 0 | 0 | 0 | 0 | 1 | 0.98616 | -0.26492 | 0.4 | 1 | 1.1 | 0.9
7 | 1 | 0 | 0 | 0 | 0 | 1 | 0.98432 | -0.30081 | 0.4 | 1 | 1.1 | 0.9
9 | 1 | 0.0071905 | 0.0018021 | 0 | 0 | 1 | 0.98444 | -0.29854 | 0.4 | 1 | 1.1 | 0.9
29 | 1 | 0.02763 | 0.0069247 | 0 | 0 | 1 | 0.9883 | -0.2235 | 0.4 | 1 | 1.1 | 0.9
36 | 1 | 0.0065522 | 0.0016421 | 0 | 0 | 1 | 0.98376 | -0.31153 | 0.4 | 1 | 1.1 | 0.9
33 | 1 | 0.0067718 | 0.0016972 | 0 | 0 | 1 | 0.98401 | -0.30675 | 0.4 | 1 | 1.1 | 0.9
8 | 1 | 0 | 0 | 0 | 0 | 1 | 0.9832 | -0.32243 | 0.4 | 1 | 1.1 | 0.9
80 | 1 | 0.014576 | 0.003653 | 0 | 0 | 1 | 0.98191 | -0.34777 | 0.4 | 1 | 1.1 | 0.9
30 | 1 | 0 | 0 | 0 | 0 | 1 | 0.98943 | -0.20176 | 0.4 | 1 | 1.1 | 0.9
31 | 1 | 0.0097988 | 0.0024558 | 0 | 0 | 1 | 0.99046 | -0.18199 | 0.4 | 1 | 1.1 | 0.9
82 | 1 | 0.016698 | 0.0041848 | 0 | 0 | 1 | 0.99131 | -0.16559 | 0.4 | 1 | 1.1 | 0.9
32 | 1 | 0 | 0 | 0 | 0 | 1 | 0.99172 | -0.15758 | 0.4 | 1 | 1.1 | 0.9
34 | 1 | 0.0042424 | 0.0010632 | 0 | 0 | 1 | 0.98399 | -0.30725 | 0.4 | 1 | 1.1 | 0.9
81 | 1 | 0.006373 | 0.0015972 | 0 | 0 | 1 | 0.98135 | -0.3586 | 0.4 | 1 | 1.1 | 0.9
11 | 1 | 0 | 0 | 0 | 0 | 1 | 0.98795 | -0.22996 | 0.4 | 1 | 1.1 | 0.9
56 | 1 | 0.0042562 | 0.0010667 | 0 | 0 | 1 | 0.99036 | -0.18372 | 0.4 | 1 | 1.1 | 0.9
55 | 1 | 0.034442 | 0.0086321 | 0 | 0 | 1 | 0.98721 | -0.24418 | 0.4 | 1 | 1.1 | 0.9
12 | 1 | 0 | 0 | 0 | 0 | 1 | 0.99137 | -0.1644 | 0.4 | 1 | 1.1 | 0.9
13 | 1 | 0 | 0 | 0 | 0 | 1 | 0.97811 | -0.42035 | 0.4 | 1 | 1.1 | 0.9
14 | 1 | 0 | 0 | 0 | 0 | 1 | 0.97367 | -0.50737 | 0.4 | 1 | 1.1 | 0.9
23 | 1 | 0 | 0 | 0 | 0 | 1 | 0.98604 | -0.2666 | 0.4 | 1 | 1.1 | 0.9
38 | 1 | 0.0057113 | 0.0014314 | 0 | 0 | 1 | 0.97644 | -0.45307 | 0.4 | 1 | 1.1 | 0.9
41 | 1 | 0.034666 | 0.0086882 | 0 | 0 | 1 | 0.97045 | -0.5708 | 0.4 | 1 | 1.1 | 0.9
17 | 1 | 0 | 0 | 0 | 0 | 1 | 0.98143 | -0.35818 | 0.4 | 1 | 1.1 | 0.9
19 | 1 | 0 | 0 | 0 | 0 | 1 | 0.98227 | -0.34166 | 0.4 | 1 | 1.1 | 0.9
37 | 1 | 0.022763 | 0.0057049 | 0 | 0 | 1 | 0.98011 | -0.38406 | 0.4 | 1 | 1.1 | 0.9
18 | 1 | 0 | 0 | 0 | 0 | 1 | 0.99059 | -0.18035 | 0.4 | 1 | 1.1 | 0.9
44 | 1 | 0.003727 | 0.00093407 | 0 | 0 | 1 | 0.99149 | -0.16298 | 0.4 | 1 | 1.1 | 0.9
86 | 1 | 0.0023483 | 0.00058855 | 0 | 0 | 1 | 0.98861 | -0.21857 | 0.4 | 1 | 1.1 | 0.9
66 | 1 | 0.00077858 | 0.00019513 | 0 | 0 | 1 | 0.98271 | -0.33317 | 0.4 | 1 | 1.1 | 0.9
20 | 1 | 0 | 0 | 0 | 0 | 1 | 0.98357 | -0.31631 | 0.4 | 1 | 1.1 | 0.9
22 | 1 | 0 | 0 | 0 | 0 | 1 | 0.98298 | -0.32783 | 0.4 | 1 | 1.1 | 0.9
84 | 1 | 0.01146 | 0.0028723 | 0 | 0 | 1 | 0.98464 | -0.29548 | 0.4 | 1 | 1.1 | 0.9
21 | 1 | 0 | 0 | 0 | 0 | 1 | 0.98516 | -0.28538 | 0.4 | 1 | 1.1 | 0.9
73 | 1 | 0 | 0 | 0 | 0 | 1 | 0.9853 | -0.28273 | 0.4 | 1 | 1.1 | 0.9
25 | 1 | 0 | 0 | 0 | 0 | 1 | 0.99707 | -0.055941 | 0.4 | 1 | 1.1 | 0.9
72 | 1 | 0.0063739 | 0.0015974 | 0 | 0 | 1 | 0.99842 | -0.030138 | 0.4 | 1 | 1.1 | 0.9
47 | 1 | 0.012232 | 0.0030657 | 0 | 0 | 1 | 0.9959 | -0.078306 | 0.4 | 1 | 1.1 | 0.9
27 | 1 | 0 | 0 | 0 | 0 | 1 | 0.97945 | -0.39586 | 0.4 | 1 | 1.1 | 0.9
63 | 1 | 0.0059016 | 0.0014791 | 0 | 0 | 1 | 0.97937 | -0.39742 | 0.4 | 1 | 1.1 | 0.9
83 | 1 | 0.022416 | 0.005618 | 0 | 0 | 1 | 0.97951 | -0.39474 | 0.4 | 1 | 1.1 | 0.9
69 | 1 | 0.0053928 | 0.0013516 | 0 | 0 | 1 | 0.99043 | -0.18241 | 0.4 | 1 | 1.1 | 0.9
70 | 1 | 0.010048 | 0.0025182 | 0 | 0 | 1 | 0.99094 | -0.17261 | 0.4 | 1 | 1.1 | 0.9
68 | 1 | 0.0065752 | 0.0016479 | 0 | 0 | 1 | 0.9931 | -0.13125 | 0.4 | 1 | 1.1 | 0.9
39 | 1 | 0.0012613 | 0.0003161 | 0 | 0 | 1 | 0.97574 | -0.46698 | 0.4 | 1 | 1.1 | 0.9
40 | 1 | 0.017317 | 0.00434 | 0 | 0 | 1 | 0.97568 | -0.46805 | 0.4 | 1 | 1.1 | 0.9
42 | 1 | 0.055552 | 0.013923 | 0 | 0 | 1 | 0.99217 | -0.14985 | 0.4 | 1 | 1.1 | 0.9
85 | 1 | 0.0019327 | 0.00048439 | 0 | 0 | 1 | 0.98779 | -0.23442 | 0.4 | 1 | 1.1 | 0.9
74 | 1 | 0.0022112 | 0.00055419 | 0 | 0 | 1 | 0.98699 | -0.24983 | 0.4 | 1 | 1.1 | 0.9
59 | 1 | 0.0040943 | 0.0010261 | 0 | 0 | 1 | 0.98496 | -0.28934 | 0.4 | 1 | 1.1 | 0.9
35 | 1 | 0.0064268 | 0.0016107 | 0 | 0 | 1 | 0.98391 | -0.30871 | 0.4 | 1 | 1.1 | 0.9
71 | 1 | 0.0093955 | 0.0023547 | 0 | 0 | 1 | 0.99919 | -0.015334 | 0.4 | 1 | 1.1 | 0.9
46 | 1 | 0.0041496 | 0.00104 | 0 | 0 | 1 | 0.99578 | -0.0806 | 0.4 | 1 | 1.1 | 0.9
57 | 1 | 0.015572 | 0.0039027 | 0 | 0 | 1 | 0.98443 | -0.29973 | 0.4 | 1 | 1.1 | 0.9
58 | 1 | 0.0055462 | 0.00139 | 0 | 0 | 1 | 0.98458 | -0.29686 | 0.4 | 1 | 1.1 | 0.9
79 | 1 | 0 | 0 | 0 | 0 | 1 | 0.98002 | -0.38471 | 0.4 | 1 | 1.1 | 0.9
67 | 1 | 0.013162 | 0.0032987 | 0 | 0 | 1 | 0.99393 | -0.11527 | 0.4 | 1 | 1.1 | 0.9
43 | 1 | 0.0055393 | 0.0013883 | 0 | 0 | 1 | 0.99311 | -0.1318 | 0.4 | 1 | 1.1 | 0.9
45 | 1 | 0.0052599 | 0.0013183 | 0 | 0 | 1 | 0.99315 | -0.13113 | 0.4 | 1 | 1.1 | 0.9
49 | 1 | 0.0064548 | 0.0016177 | 0 | 0 | 1 | 0.99513 | -0.093128 | 0.4 | 1 | 1.1 | 0.9
48 | 1 | 0.01552 | 0.0038896 | 0 | 0 | 1 | 0.99518 | -0.092127 | 0.4 | 1 | 1.1 | 0.9
50 | 1 | 0.0054483 | 0.0013655 | 0 | 0 | 1 | 0.99608 | -0.074344 | 0.4 | 1 | 1.1 | 0.9
51 | 1 | 0.0092678 | 0.0023227 | 0 | 0 | 1 | 0.99564 | -0.082708 | 0.4 | 1 | 1.1 | 0.9
52 | 1 | 0.0042926 | 0.0010758 | 0 | 0 | 1 | 0.99722 | -0.052715 | 0.4 | 1 | 1.1 | 0.9
53 | 1 | 0.0037891 | 0.00094964 | 0 | 0 | 1 | 0.99432 | -0.10783 | 0.4 | 1 | 1.1 | 0.9
54 | 1 | 0.0086888 | 0.0021776 | 0 | 0 | 1 | 0.99729 | -0.051395 | 0.4 | 1 | 1.1 | 0.9
65 | 1 | 0.0054588 | 0.0013681 | 0 | 0 | 1 | 0.99872 | -0.024274 | 0.4 | 1 | 1.1 | 0.9
62 | 1 | 0 | 0 | 0 | 0 | 1 | 0.99995 | -0.00090873 | 0.4 | 1 | 1.1 | 0.9
60 | 1 | 0.0075727 | 0.0018979 | 0 | 0 | 1 | 0.99978 | -0.0043036 | 0.4 | 1 | 1.1 | 0.9
61 | 1 | 0.0051714 | 0.0012961 | 0 | 0 | 1 | 0.99972 | -0.005431 | 0.4 | 1 | 1.1 | 0.9
64 | 3 | 0.0061904 | 0.0015515 | 0 | 0 | 1 | 1 | 0 | 0.4 | 1 | 1.1 | 0.9
75 | 1 | 0.0050967 | 0.0012774 | 0 | 0 | 1 | 0.97972 | -0.39055 | 0.4 | 1 | 1.1 | 0.9
76 | 1 | 0 | 0 | 0 | 0 | 1 | 0.97975 | -0.39007 | 0.4 | 1 | 1.1 | 0.9
77 | 1 | 0 | 0 | 0 | 0 | 1 | 0.97985 | -0.38804 | 0.4 | 1 | 1.1 | 0.9
78 | 1 | 0.041978 | 0.010521 | 0 | 0 | 1 | 0.9797 | -0.39087 | 0.4 | 1 | 1.1 | 0.9

## generator_data
GEN_BUS | PG | QG | QMAX | QMIN | VG | MBASE | GEN_STATUS | PMAX | PMIN
64 | 0.59858 | 0.15281 | 10 | -10 | 1 | 100 | 1 | 10 | 0

## branch_data
F_BUS | T_BUS | BR_R | BR_X | BR_B | RATE_A | RATE_B | RATE_C | TAP | SHIFT | BR_STATUS | ANGMIN | ANGMAX | P_in | Q_in | P_out | Q_out
1 | 2 | 1.5435 | 0.98786 | 2.592e-09 | 0 | 0 | 0 | 0 | 0 | 1 | -90 | 90 | 0.031945 | 0.0080134 | -0.031928 | -0.0080027
1 | 3 | 0.78939 | 0.50521 | 1.3256e-09 | 0 | 0 | 0 | 0 | 0 | 1 | -90 | 90 | -0.037278 | -0.0093501 | 0.03729 | 0.0093577
2 | 4 | 1.2596 | 0.80615 | 2.1152e-09 | 0 | 0 | 0 | 0 | 0 | 1 | -90 | 90 | 0.01345 | 0.0033716 | -0.013447 | -0.0033703
3 | 5 | 0.27402 | 0.17538 | 9.2032e-10 | 0 | 0 | 0 | 0 | 0 | 1 | -90 | 90 | -0.15817 | -0.03986 | 0.15824 | 0.039908
3 | 7 | 0.93897 | 0.60094 | 1.5768e-09 | 0 | 0 | 0 | 0 | 0 | 1 | -90 | 90 | 0.12088 | 0.030503 | -0.12072 | -0.030407
4 | 9 | 1.0436 | 0.66793 | 1.7526e-09 | 0 | 0 | 0 | 0 | 0 | 1 | -90 | 90 | 0.0071911 | 0.0018023 | -0.0071905 | -0.0018021
5 | 29 | 1.1481 | 0.73477 | 3.8559e-09 | 0 | 0 | 0 | 0 | 0 | 1 | -90 | 90 | -0.15824 | -0.039908 | 0.15855 | 0.040109
7 | 36 | 0.45222 | 0.28942 | 7.594e-10 | 0 | 0 | 0 | 0 | 0 | 1 | -90 | 90 | 0.10328 | 0.026032 | -0.10323 | -0.025999
7 | 33 | 1.4779 | 0.94583 | 2.4817e-09 | 0 | 0 | 0 | 0 | 0 | 1 | -90 | 90 | 0.017447 | 0.0043743 | -0.017442 | -0.0043714
29 | 30 | 0.51435 | 0.32919 | 2.5912e-09 | 0 | 0 | 0 | 0 | 0 | 1 | -90 | 90 | -0.18618 | -0.047034 | 0.18638 | 0.047158
36 | 8 | 0.49042 | 0.31387 | 8.2354e-10 | 0 | 0 | 0 | 0 | 0 | 1 | -90 | 90 | 0.096673 | 0.024356 | -0.096623 | -0.024324
33 | 34 | 0.20242 | 0.12955 | 3.3992e-10 | 0 | 0 | 0 | 0 | 0 | 1 | -90 | 90 | 0.01067 | 0.0026742 | -0.01067 | -0.0026741
8 | 80 | 1.1381 | 0.7284 | 1.9112e-09 | 0 | 0 | 0 | 0 | 0 | 1 | -90 | 90 | 0.096623 | 0.024324 | -0.096506 | -0.02425
80 | 81 | 0.57191 | 0.36602 | 9.6039e-10 | 0 | 0 | 0 | 0 | 0 | 1 | -90 | 90 | 0.08193 | 0.020597 | -0.081888 | -0.02057
30 | 31 | 0.46904 | 0.30019 | 2.3629e-09 | 0 | 0 | 0 | 0 | 0 | 1 | -90 | 90 | -0.18638 | -0.047158 | 0.18656 | 0.047271
31 | 12 | 0.39684 | 0.25398 | 1.9992e-09 | 0 | 0 | 0 | 0 | 0 | 1 | -90 | 90 | -0.19636 | -0.049727 | 0.19652 | 0.049833
82 | 32 | 2.1142 | 1.3531 | 3.5503e-09 | 0 | 0 | 0 | 0 | 0 | 1 | -90 | 90 | -0.016698 | -0.0041848 | 0.016704 | 0.0041886
32 | 70 | 0.58569 | 0.37484 | 2.9506e-09 | 0 | 0 | 0 | 0 | 0 | 1 | -90 | 90 | 0.11431 | 0.029117 | -0.11423 | -0.029065
32 | 68 | 0.35777 | 0.22897 | 1.8024e-09 | 0 | 0 | 0 | 0 | 0 | 1 | -90 | 90 | -0.3276 | -0.08318 | 0.32802 | 0.083446
32 | 12 | 0.15422 | 0.0987 | 7.7692e-10 | 0 | 0 | 0 | 0 | 0 | 1 | -90 | 90 | 0.19659 | 0.049874 | -0.19652 | -0.049833
34 | 35 | 0.98384 | 0.62966 | 1.6521e-09 | 0 | 0 | 0 | 0 | 0 | 1 | -90 | 90 | 0.0064273 | 0.0016108 | -0.0064268 | -0.0016107
81 | 79 | 1.4932 | 0.95562 | 2.5074e-09 | 0 | 0 | 0 | 0 | 0 | 1 | -90 | 90 | 0.075515 | 0.018972 | -0.075421 | -0.018912
11 | 56 | 2.1707 | 1.3893 | 3.6452e-09 | 0 | 0 | 0 | 0 | 0 | 1 | -90 | 90 | -0.094269 | -0.023959 | 0.094479 | 0.024093
11 | 55 | 0.66559 | 0.42598 | 1.1177e-09 | 0 | 0 | 0 | 0 | 0 | 1 | -90 | 90 | 0.094269 | 0.023959 | -0.094204 | -0.023917
56 | 69 | 0.0593 | 0.037952 | 9.9581e-11 | 0 | 0 | 0 | 0 | 0 | 1 | -90 | 90 | -0.098736 | -0.02516 | 0.098742 | 0.025164
55 | 23 | 1.6584 | 1.0614 | 2.7849e-09 | 0 | 0 | 0 | 0 | 0 | 1 | -90 | 90 | 0.059762 | 0.015285 | -0.059697 | -0.015244
13 | 14 | 10.7142 | 6.8571 | 1.7992e-08 | 0 | 0 | 0 | 0 | 0 | 1 | -90 | 90 | 0.034917 | 0.0088455 | -0.034771 | -0.0087542
13 | 23 | 11.2719 | 7.214 | 1.8929e-08 | 0 | 0 | 0 | 0 | 0 | 1 | -90 | 90 | -0.059257 | -0.014964 | 0.059697 | 0.015244
13 | 38 | 5.7666 | 3.6906 | 9.6836e-09 | 0 | 0 | 0 | 0 | 0 | 1 | -90 | 90 | 0.02434 | 0.0061187 | -0.024302 | -0.0060954
14 | 41 | 7.7484 | 4.9589 | 1.3012e-08 | 0 | 0 | 0 | 0 | 0 | 1 | -90 | 90 | 0.034771 | 0.0087542 | -0.034666 | -0.0086882
38 | 39 | 3.1961 | 2.0455 | 5.3672e-09 | 0 | 0 | 0 | 0 | 0 | 1 | -90 | 90 | 0.018591 | 0.004664 | -0.018579 | -0.0046566
17 | 19 | 3.1347 | 2.0062 | 5.2639e-09 | 0 | 0 | 0 | 0 | 0 | 1 | -90 | 90 | -0.022791 | -0.0057221 | 0.022809 | 0.0057331
17 | 37 | 4.9013 | 3.1368 | 8.2306e-09 | 0 | 0 | 0 | 0 | 0 | 1 | -90 | 90 | 0.022791 | 0.0057221 | -0.022763 | -0.0057049
19 | 66 | 1.6149 | 1.0336 | 2.7119e-09 | 0 | 0 | 0 | 0 | 0 | 1 | -90 | 90 | -0.022809 | -0.0057331 | 0.022818 | 0.0057387
18 | 44 | 1.1462 | 0.73359 | 1.9248e-09 | 0 | 0 | 0 | 0 | 0 | 1 | -90 | 90 | -0.067157 | -0.017002 | 0.067213 | 0.017037
18 | 86 | 2.5146 | 1.6094 | 4.2228e-09 | 0 | 0 | 0 | 0 | 0 | 1 | -90 | 90 | 0.067157 | 0.017002 | -0.067034 | -0.016923
44 | 42 | 0.82212 | 0.52616 | 1.3806e-09 | 0 | 0 | 0 | 0 | 0 | 1 | -90 | 90 | -0.07094 | -0.017971 | 0.070985 | 0.018
86 | 85 | 1.078 | 0.68993 | 1.8103e-09 | 0 | 0 | 0 | 0 | 0 | 1 | -90 | 90 | 0.064685 | 0.016335 | -0.064636 | -0.016304
66 | 22 | 0.98081 | 0.62772 | 1.647e-09 | 0 | 0 | 0 | 0 | 0 | 1 | -90 | 90 | -0.023597 | -0.0059339 | 0.023603 | 0.0059375
20 | 22 | 2.1211 | 1.3575 | 3.5618e-09 | 0 | 0 | 0 | 0 | 0 | 1 | -90 | 90 | 0.023616 | 0.0059455 | -0.023603 | -0.0059375
20 | 84 | 3.8397 | 2.4574 | 6.4479e-09 | 0 | 0 | 0 | 0 | 0 | 1 | -90 | 90 | -0.023616 | -0.0059455 | 0.023639 | 0.00596
84 | 21 | 1.255 | 0.80322 | 2.1075e-09 | 0 | 0 | 0 | 0 | 0 | 1 | -90 | 90 | -0.0351 | -0.0088322 | 0.035117 | 0.0088429
21 | 73 | 0.32883 | 0.21045 | 5.5219e-10 | 0 | 0 | 0 | 0 | 0 | 1 | -90 | 90 | -0.035117 | -0.0088429 | 0.035121 | 0.0088456
73 | 74 | 2.3816 | 1.5242 | 3.9994e-09 | 0 | 0 | 0 | 0 | 0 | 1 | -90 | 90 | -0.060351 | -0.015175 | 0.060446 | 0.015236
73 | 59 | 1.1407 | 0.73007 | 1.9156e-09 | 0 | 0 | 0 | 0 | 0 | 1 | -90 | 90 | 0.02523 | 0.0063296 | -0.025222 | -0.0063247
25 | 72 | 0.65733 | 0.42069 | 3.3115e-09 | 0 | 0 | 0 | 0 | 0 | 1 | -90 | 90 | -0.17636 | -0.044668 | 0.17658 | 0.044808
25 | 47 | 0.56833 | 0.36373 | 2.8631e-09 | 0 | 0 | 0 | 0 | 0 | 1 | -90 | 90 | 0.17636 | 0.044668 | -0.17617 | -0.044547
72 | 71 | 0.36467 | 0.23339 | 1.8371e-09 | 0 | 0 | 0 | 0 | 0 | 1 | -90 | 90 | -0.18295 | -0.046405 | 0.18308 | 0.046489
47 | 46 | 0.062587 | 0.040056 | 3.153e-10 | 0 | 0 | 0 | 0 | 0 | 1 | -90 | 90 | 0.16394 | 0.041482 | -0.16392 | -0.04147
27 | 63 | 1.137 | 0.7277 | 1.9094e-09 | 0 | 0 | 0 | 0 | 0 | 1 | -90 | 90 | 0.0059021 | 0.0014792 | -0.0059016 | -0.0014791
27 | 83 | 0.81463 | 0.52136 | 1.368e-09 | 0 | 0 | 0 | 0 | 0 | 1 | -90 | 90 | -0.0059021 | -0.0014792 | 0.0059024 | 0.0014793
83 | 79 | 1.5235 | 0.97502 | 2.5583e-09 | 0 | 0 | 0 | 0 | 0 | 1 | -90 | 90 | -0.028318 | -0.0070972 | 0.028332 | 0.0071056
69 | 70 | 0.41793 | 0.26747 | 1.4036e-09 | 0 | 0 | 0 | 0 | 0 | 1 | -90 | 90 | -0.10413 | -0.026515 | 0.10418 | 0.026546
68 | 67 | 0.21328 | 0.1365 | 1.0745e-09 | 0 | 0 | 0 | 0 | 0 | 1 | -90 | 90 | -0.33459 | -0.085094 | 0.33485 | 0.085258
39 | 40 | 0.26462 | 0.16936 | 4.4437e-10 | 0 | 0 | 0 | 0 | 0 | 1 | -90 | 90 | 0.017318 | 0.0043405 | -0.017317 | -0.00434
42 | 43 | 0.63272 | 0.40494 | 1.0625e-09 | 0 | 0 | 0 | 0 | 0 | 1 | -90 | 90 | -0.12654 | -0.031923 | 0.12665 | 0.031993
85 | 74 | 1.078 | 0.68993 | 1.8103e-09 | 0 | 0 | 0 | 0 | 0 | 1 | -90 | 90 | 0.062704 | 0.015819 | -0.062657 | -0.01579
59 | 58 | 1.5472 | 0.99021 | 2.5982e-09 | 0 | 0 | 0 | 0 | 0 | 1 | -90 | 90 | 0.021128 | 0.0052985 | -0.02112 | -0.0052939
71 | 64 | 0.3597 | 0.23021 | 1.8121e-09 | 0 | 0 | 0 | 0 | 0 | 1 | -90 | 90 | -0.19248 | -0.048843 | 0.19262 | 0.048934
46 | 48 | 0.3225 | 0.2064 | 1.6247e-09 | 0 | 0 | 0 | 0 | 0 | 1 | -90 | 90 | 0.15977 | 0.04043 | -0.15968 | -0.040374
57 | 58 | 0.79993 | 0.51196 | 1.3433e-09 | 0 | 0 | 0 | 0 | 0 | 1 | -90 | 90 | -0.015572 | -0.0039027 | 0.015574 | 0.0039039
79 | 77 | 0.30422 | 0.1947 | 5.1087e-10 | 0 | 0 | 0 | 0 | 0 | 1 | -90 | 90 | 0.047089 | 0.011807 | -0.047081 | -0.011802
67 | 53 | 0.095685 | 0.061238 | 4.8204e-10 | 0 | 0 | 0 | 0 | 0 | 1 | -90 | 90 | -0.34801 | -0.088557 | 0.34814 | 0.088637
43 | 45 | 0.022459 | 0.014373 | 3.7714e-11 | 0 | 0 | 0 | 0 | 0 | 1 | -90 | 90 | -0.13219 | -0.033381 | 0.13219 | 0.033384
45 | 49 | 1.2305 | 0.78753 | 2.0664e-09 | 0 | 0 | 0 | 0 | 0 | 1 | -90 | 90 | -0.13745 | -0.034702 | 0.1377 | 0.034862
49 | 48 | 0.031024 | 0.019855 | 1.042e-10 | 0 | 0 | 0 | 0 | 0 | 1 | -90 | 90 | -0.14415 | -0.03648 | 0.14416 | 0.036484
50 | 51 | 0.10396 | 0.066534 | 5.2373e-10 | 0 | 0 | 0 | 0 | 0 | 1 | -90 | 90 | 0.36177 | 0.092276 | -0.36162 | -0.092183
50 | 52 | 0.26522 | 0.16974 | 1.3361e-09 | 0 | 0 | 0 | 0 | 0 | 1 | -90 | 90 | -0.36722 | -0.093641 | 0.3676 | 0.093887
51 | 53 | 0.32 | 0.2048 | 1.6121e-09 | 0 | 0 | 0 | 0 | 0 | 1 | -90 | 90 | 0.35236 | 0.08986 | -0.35193 | -0.089587
52 | 54 | 0.016025 | 0.010256 | 8.0729e-11 | 0 | 0 | 0 | 0 | 0 | 1 | -90 | 90 | -0.37189 | -0.094963 | 0.37192 | 0.094978
54 | 65 | 0.32196 | 0.20605 | 1.622e-09 | 0 | 0 | 0 | 0 | 0 | 1 | -90 | 90 | -0.38061 | -0.097156 | 0.38111 | 0.097475
65 | 62 | 0.27415 | 0.17545 | 1.3811e-09 | 0 | 0 | 0 | 0 | 0 | 1 | -90 | 90 | -0.38657 | -0.098843 | 0.387 | 0.099123
62 | 64 | 0.010331 | 0.0066115 | 5.2043e-11 | 0 | 0 | 0 | 0 | 0 | 1 | -90 | 90 | -0.39975 | -0.10232 | 0.39977 | 0.10233
62 | 60 | 1.1937 | 0.76395 | 2.0045e-09 | 0 | 0 | 0 | 0 | 0 | 1 | -90 | 90 | 0.012746 | 0.0031951 | -0.012744 | -0.003194
60 | 61 | 0.97659 | 0.62502 | 1.64e-09 | 0 | 0 | 0 | 0 | 0 | 1 | -90 | 90 | 0.0051717 | 0.0012961 | -0.0051714 | -0.0012961
75 | 76 | 0.41166 | 0.26346 | 6.9129e-10 | 0 | 0 | 0 | 0 | 0 | 1 | -90 | 90 | -0.0050967 | -0.0012774 | 0.0050968 | 0.0012774
76 | 77 | 0.18516 | 0.1185 | 3.1093e-10 | 0 | 0 | 0 | 0 | 0 | 1 | -90 | 90 | -0.047077 | -0.011799 | 0.047081 | 0.011802
76 | 78 | 0.082578 | 0.05285 | 1.3867e-10 | 0 | 0 | 0 | 0 | 0 | 1 | -90 | 90 | 0.04198 | 0.010522 | -0.041978 | -0.010521