## bus_data
BUS_I | BUS_TYPE | Pd | Qd | Gs | Bs | area | Vm | Va | baseKV | zone | Vmax | Vmin
1 | 1 | 0.0039253 | 0.00098378 | 0 | 0 | 1 | 0.9893 | -0.20468 | 0.4 | 1 | 1.1 | 0.9
2 | 1 | 0.0034768 | 0.00087137 | 0 | 0 | 1 | 0.99063 | -0.17913 | 0.4 | 1 | 1.1 | 0.9
3 | 1 | 0.0031744 | 0.00079558 | 0 | 0 | 1 | 0.98834 | -0.22325 | 0.4 | 1 | 1.1 | 0.9
4 | 1 | 0 | 0 | 0 | 0 | 1 | 0.99098 | -0.17234 | 0.4 | 1 | 1.1 | 0.9
5 | 1 | 0.0035828 | 0.00089794 | 0 | 0 | 1 | 0.98716 | -0.24604 | 0.4 | 1 | 1.1 | 0.9
26 | 1 | 0.003455 | 0.0008659 | 0 | 0 | 1 | 0.99254 | -0.1425 | 0.4 | 1 | 1.1 | 0.9
10 | 1 | 0.0037569 | 0.00094157 | 0 | 0 | 1 | 0.98604 | -0.26777 | 0.4 | 1 | 1.1 | 0.9
47 | 1 | 0.0019584 | 0.00049082 | 0 | 0 | 1 | 0.99321 | -0.12966 | 0.4 | 1 | 1.1 | 0.9
8 | 1 | 0.0026166 | 0.00065579 | 0 | 0 | 1 | 0.98589 | -0.27064 | 0.4 | 1 | 1.1 | 0.9
6 | 1 | 0.018613 | 0.0046649 | 0 | 0 | 1 | 0.98585 | -0.27148 | 0.4 | 1 | 1.1 | 0.9
7 | 1 | 0.0040142 | 0.0010061 | 0 | 0 | 1 | 0.98525 | -0.28318 | 0.4 | 1 | 1.1 | 0.9
9 | 1 | 0.0032029 | 0.00080271 | 0 | 0 | 1 | 0.98517 | -0.28463 | 0.4 | 1 | 1.1 | 0.9
11 | 1 | 0.0035704 | 0.00089482 | 0 | 0 | 1 | 0.98459 | -0.29604 | 0.4 | 1 | 1.1 | 0.9
45 | 1 | 0.0033825 | 0.00084772 | 0 | 0 | 1 | 0.98441 | -0.29939 | 0.4 | 1 | 1.1 | 0.9
44 | 1 | 0.0034268 | 0.00085885 | 0 | 0 | 1 | 0.98384 | -0.31062 | 0.4 | 1 | 1.1 | 0.9
12 | 1 | 0.0051576 | 0.0012926 | 0 | 0 | 1 | 0.99827 | -0.03289 | 0.4 | 1 | 1.1 | 0.9
13 | 1 | 0.015619 | 0.0039144 | 0 | 0 | 1 | 0.99789 | -0.040126 | 0.4 | 1 | 1.1 | 0.9
14 | 1 | 0.010413 | 0.0026096 | 0 | 0 | 1 | 0.99899 | -0.01923 | 0.4 | 1 | 1.1 | 0.9
15 | 1 | 0.006022 | 0.0015093 | 0 | 0 | 1 | 0.9974 | -0.049489 | 0.4 | 1 | 1.1 | 0.9
16 | 1 | 0.0086367 | 0.0021646 | 0 | 0 | 1 | 0.99908 | -0.017587 | 0.4 | 1 | 1.1 | 0.9
43 | 1 | 0 | 0 | 0 | 0 | 1 | 0.9967 | -0.06287 | 0.4 | 1 | 1.1 | 0.9
19 | 3 | 0.0095721 | 0.002399 | 0 | 0 | 1 | 1 | 0 | 0.4 | 1 | 1.1 | 0.9
38 | 1 | 0.007689 | 0.0019271 | 0 | 0 | 1 | 0.99585 | -0.079055 | 0.4 | 1 | 1.1 | 0.9
41 | 1 | 0.01617 | 0.0040527 | 0 | 0 | 1 | 0.99657 | -0.0654 | 0.4 | 1 | 1.1 | 0.9
17 | 1 | 0.015422 | 0.003865 | 0 | 0 | 1 | 0.99971 | -0.0056095 | 0.4 | 1 | 1.1 | 0.9
18 | 1 | 0.025217 | 0.0063201 | 0 | 0 | 1 | 0.99945 | -0.010516 | 0.4 | 1 | 1.1 | 0.9
20 | 1 | 0.014863 | 0.0037251 | 0 | 0 | 1 | 0.99841 | -0.030476 | 0.4 | 1 | 1.1 | 0.9
30 | 1 | 0 | 0 | 0 | 0 | 1 | 0.99791 | -0.040165 | 0.4 | 1 | 1.1 | 0.9
32 | 1 | 0.03347 | 0.0083884 | 0 | 0 | 1 | 0.99727 | -0.052552 | 0.4 | 1 | 1.1 | 0.9
21 | 1 | 0.0056033 | 0.0014043 | 0 | 0 | 1 | 0.99395 | -0.11545 | 0.4 | 1 | 1.1 | 0.9
22 | 1 | 0.018802 | 0.0047123 | 0 | 0 | 1 | 0.99427 | -0.10926 | 0.4 | 1 | 1.1 | 0.9
23 | 1 | 0.0025243 | 0.00063265 | 0 | 0 | 1 | 0.99377 | -0.11898 | 0.4 | 1 | 1.1 | 0.9
24 | 1 | 0.0050913 | 0.001276 | 0 | 0 | 1 | 0.99435 | -0.10786 | 0.4 | 1 | 1.1 | 0.9
25 | 1 | 0.0032507 | 0.00081471 | 0 | 0 | 1 | 0.99356 | -0.12291 | 0.4 | 1 | 1.1 | 0.9
36 | 1 | 0.005134 | 0.0012867 | 0 | 0 | 1 | 0.99481 | -0.09898 | 0.4 | 1 | 1.1 | 0.9
35 | 1 | 0.0055656 | 0.0013949 | 0 | 0 | 1 | 0.99526 | -0.090366 | 0.4 | 1 | 1.1 | 0.9
42 | 1 | 0.015906 | 0.0039865 | 0 | 0 | 1 | 0.99625 | -0.071666 | 0.4 | 1 | 1.1 | 0.9
40 | 1 | 0.0056743 | 0.0014221 | 0 | 0 | 1 | 0.99627 | -0.071196 | 0.4 | 1 | 1.1 | 0.9
28 | 1 | 0.012549 | 0.0031452 | 0 | 0 | 1 | 0.9795 | -0.39532 | 0.4 | 1 | 1.1 | 0.9
29 | 1 | 0.012719 | 0.0031877 | 0 | 0 | 1 | 0.97965 | -0.39237 | 0.4 | 1 | 1.1 | 0.9
31 | 1 | 0.039445 | 0.0098859 | 0 | 0 | 1 | 0.98002 | -0.3851 | 0.4 | 1 | 1.1 | 0.9
39 | 1 | 0.010694 | 0.0026802 | 0 | 0 | 1 | 0.98116 | -0.3628 | 0.4 | 1 | 1.1 | 0.9
34 | 1 | 0 | 0 | 0 | 0 | 1 | 0.9823 | -0.34055 | 0.4 | 1 | 1.1 | 0.9
46 | 1 | 0.0061334 | 0.0015372 | 0 | 0 | 1 | 0.98312 | -0.32449 | 0.4 | 1 | 1.1 | 0.9
37 | 1 | 0.019114 | 0.0047904 | 0 | 0 | 1 | 0.99564 | -0.083225 | 0.4 | 1 | 1.1 | 0.9

## generator_data
GEN_BUS | PG | QG | QMAX | QMIN | VG | MBASE | GEN_STATUS | PMAX | PMIN
19 | 0.40154 | 0.10177 | 10 | -10 | 1 | 100 | 1 | 10 | 0

## branch_data
F_BUS | T_BUS | BR_R | BR_X | BR_B | RATE_A | RATE_B | RATE_C | TAP | SHIFT | BR_STATUS | ANGMIN | ANGMAX | P_in | Q_in | P_out | Q_out
1 | 2 | 0.83271 | 0.53293 | 1.3983e-09 | 0 | 0 | 0 | 0 | 0 | 1 | -90 | 90 | -0.13566 | -0.03433 | 0.13583 | 0.034436
1 | 3 | 0.62188 | 0.398 | 1.0443e-09 | 0 | 0 | 0 | 0 | 0 | 1 | -90 | 90 | 0.13173 | 0.033346 | -0.13162 | -0.033271
2 | 4 | 0.216 | 0.13824 | 3.6272e-10 | 0 | 0 | 0 | 0 | 0 | 1 | -90 | 90 | -0.1393 | -0.035308 | 0.13935 | 0.035337
3 | 5 | 0.78034 | 0.49942 | 1.3104e-09 | 0 | 0 | 0 | 0 | 0 | 1 | -90 | 90 | 0.12844 | 0.032476 | -0.1283 | -0.032386
4 | 26 | 0.95143 | 0.60891 | 1.5977e-09 | 0 | 0 | 0 | 0 | 0 | 1 | -90 | 90 | -0.13935 | -0.035337 | 0.13955 | 0.035465
5 | 10 | 0.7638 | 0.48883 | 1.2826e-09 | 0 | 0 | 0 | 0 | 0 | 1 | -90 | 90 | 0.12472 | 0.031488 | -0.12459 | -0.031405
26 | 47 | 0.40013 | 0.25608 | 1.3438e-09 | 0 | 0 | 0 | 0 | 0 | 1 | -90 | 90 | -0.143 | -0.036331 | 0.14309 | 0.036387
10 | 8 | 0.10403 | 0.066582 | 1.747e-10 | 0 | 0 | 0 | 0 | 0 | 1 | -90 | 90 | 0.12083 | 0.030464 | -0.12082 | -0.030453
47 | 25 | 0.20772 | 0.13294 | 1.0465e-09 | 0 | 0 | 0 | 0 | 0 | 1 | -90 | 90 | -0.14505 | -0.036878 | 0.1451 | 0.036908
8 | 6 | 0.030758 | 0.019685 | 5.1651e-11 | 0 | 0 | 0 | 0 | 0 | 1 | -90 | 90 | 0.1182 | 0.029797 | -0.11819 | -0.029794
6 | 7 | 0.51418 | 0.32907 | 8.6344e-10 | 0 | 0 | 0 | 0 | 0 | 1 | -90 | 90 | 0.099582 | 0.025129 | -0.099526 | -0.025094
7 | 9 | 0.06597 | 0.042221 | 1.1078e-10 | 0 | 0 | 0 | 0 | 0 | 1 | -90 | 90 | 0.095512 | 0.024088 | -0.095505 | -0.024084
9 | 11 | 0.53987 | 0.34552 | 9.0659e-10 | 0 | 0 | 0 | 0 | 0 | 1 | -90 | 90 | 0.092302 | 0.023281 | -0.092252 | -0.023249
11 | 45 | 0.16466 | 0.10538 | 2.7651e-10 | 0 | 0 | 0 | 0 | 0 | 1 | -90 | 90 | 0.088681 | 0.022354 | -0.088667 | -0.022345
45 | 44 | 0.57367 | 0.36715 | 9.6335e-10 | 0 | 0 | 0 | 0 | 0 | 1 | -90 | 90 | 0.085285 | 0.021497 | -0.085239 | -0.021468
44 | 46 | 0.73762 | 0.47207 | 1.2387e-09 | 0 | 0 | 0 | 0 | 0 | 1 | -90 | 90 | 0.081812 | 0.020609 | -0.081758 | -0.020575
12 | 13 | 0.11712 | 0.074958 | 5.9003e-10 | 0 | 0 | 0 | 0 | 0 | 1 | -90 | 90 | 0.2782 | 0.070629 | -0.2781 | -0.070567
12 | 14 | 0.21729 | 0.13907 | 1.0947e-09 | 0 | 0 | 0 | 0 | 0 | 1 | -90 | 90 | -0.28336 | -0.071922 | 0.28354 | 0.072041
13 | 15 | 0.16049 | 0.10272 | 8.0854e-10 | 0 | 0 | 0 | 0 | 0 | 1 | -90 | 90 | 0.26248 | 0.066653 | -0.26237 | -0.066577
14 | 16 | 0.025212 | 0.016136 | 1.2702e-10 | 0 | 0 | 0 | 0 | 0 | 1 | -90 | 90 | -0.29396 | -0.074651 | 0.29398 | 0.074665
15 | 43 | 0.23453 | 0.1501 | 1.1815e-09 | 0 | 0 | 0 | 0 | 0 | 1 | -90 | 90 | 0.25634 | 0.065068 | -0.25618 | -0.064963
16 | 19 | 0.26246 | 0.16797 | 1.3222e-09 | 0 | 0 | 0 | 0 | 0 | 1 | -90 | 90 | -0.30262 | -0.07683 | 0.30287 | 0.076994
43 | 38 | 0.33263 | 0.21288 | 1.6757e-09 | 0 | 0 | 0 | 0 | 0 | 1 | -90 | 90 | 0.21842 | 0.055495 | -0.21825 | -0.055386
43 | 41 | 0.29832 | 0.19092 | 5.0096e-10 | 0 | 0 | 0 | 0 | 0 | 1 | -90 | 90 | 0.037762 | 0.009468 | -0.037757 | -0.0094651
19 | 17 | 0.28251 | 0.18081 | 4.7441e-10 | 0 | 0 | 0 | 0 | 0 | 1 | -90 | 90 | 0.089095 | 0.022376 | -0.089071 | -0.022361
38 | 37 | 0.088772 | 0.056814 | 4.4721e-10 | 0 | 0 | 0 | 0 | 0 | 1 | -90 | 90 | 0.21056 | 0.053459 | -0.21052 | -0.053432
41 | 40 | 1.1953 | 0.765 | 2.0073e-09 | 0 | 0 | 0 | 0 | 0 | 1 | -90 | 90 | 0.021587 | 0.0054124 | -0.021581 | -0.0054088
17 | 18 | 0.29874 | 0.19119 | 5.0166e-10 | 0 | 0 | 0 | 0 | 0 | 1 | -90 | 90 | 0.07365 | 0.018496 | -0.073632 | -0.018485
18 | 20 | 1.8471 | 1.1821 | 3.1017e-09 | 0 | 0 | 0 | 0 | 0 | 1 | -90 | 90 | 0.048415 | 0.012165 | -0.048369 | -0.012136
20 | 30 | 1.2928 | 0.82738 | 2.1709e-09 | 0 | 0 | 0 | 0 | 0 | 1 | -90 | 90 | 0.033506 | 0.0084105 | -0.03349 | -0.0084008
30 | 32 | 1.6508 | 1.0565 | 2.7721e-09 | 0 | 0 | 0 | 0 | 0 | 1 | -90 | 90 | 0.03349 | 0.0084008 | -0.03347 | -0.0083884
21 | 22 | 0.1768 | 0.11315 | 8.907e-10 | 0 | 0 | 0 | 0 | 0 | 1 | -90 | 90 | -0.15653 | -0.039794 | 0.15658 | 0.039824
21 | 23 | 0.10474 | 0.067031 | 5.2764e-10 | 0 | 0 | 0 | 0 | 0 | 1 | -90 | 90 | 0.15093 | 0.03839 | -0.1509 | -0.038373
22 | 24 | 0.035478 | 0.022706 | 1.7873e-10 | 0 | 0 | 0 | 0 | 0 | 1 | -90 | 90 | -0.17538 | -0.044536 | 0.17539 | 0.044543
23 | 25 | 0.11835 | 0.075746 | 5.9624e-10 | 0 | 0 | 0 | 0 | 0 | 1 | -90 | 90 | 0.14838 | 0.037741 | -0.14835 | -0.037723
24 | 36 | 0.2201 | 0.14087 | 1.1088e-09 | 0 | 0 | 0 | 0 | 0 | 1 | -90 | 90 | -0.18048 | -0.045819 | 0.18056 | 0.045869
36 | 35 | 0.20764 | 0.13289 | 1.046e-09 | 0 | 0 | 0 | 0 | 0 | 1 | -90 | 90 | -0.18569 | -0.047155 | 0.18577 | 0.047205
35 | 37 | 0.16721 | 0.10701 | 8.4237e-10 | 0 | 0 | 0 | 0 | 0 | 1 | -90 | 90 | -0.19134 | -0.0486 | 0.1914 | 0.048642
42 | 40 | 0.13157 | 0.084205 | 2.2094e-10 | 0 | 0 | 0 | 0 | 0 | 1 | -90 | 90 | -0.015906 | -0.0039865 | 0.015907 | 0.0039867
28 | 29 | 1.0094 | 0.64602 | 1.6951e-09 | 0 | 0 | 0 | 0 | 0 | 1 | -90 | 90 | -0.012549 | -0.0031452 | 0.012551 | 0.0031462
29 | 31 | 1.2383 | 0.7925 | 2.0794e-09 | 0 | 0 | 0 | 0 | 0 | 1 | -90 | 90 | -0.02527 | -0.0063339 | 0.025279 | 0.0063393
31 | 39 | 1.485 | 0.95039 | 2.4937e-09 | 0 | 0 | 0 | 0 | 0 | 1 | -90 | 90 | -0.064723 | -0.016225 | 0.064792 | 0.016269
39 | 34 | 1.2751 | 0.81605 | 2.1412e-09 | 0 | 0 | 0 | 0 | 0 | 1 | -90 | 90 | -0.075486 | -0.018949 | 0.075566 | 0.019
34 | 46 | 0.92169 | 0.58988 | 1.5478e-09 | 0 | 0 | 0 | 0 | 0 | 1 | -90 | 90 | -0.075567 | -0.019 | 0.075625 | 0.019037