## bus_data
BUS_I | BUS_TYPE | Pd | Qd | Gs | Bs | area | Vm | Va | baseKV | zone | Vmax | Vmin
1 | 1 | 0.0028364 | 0.00071087 | 0 | 0 | 1 | 0.9961 | -0.074829 | 0.4 | 1 | 1.1 | 0.9
2 | 1 | 0.011326 | 0.0028386 | 0 | 0 | 1 | 0.99608 | -0.075307 | 0.4 | 1 | 1.1 | 0.9
3 | 1 | 0.01848 | 0.0046316 | 0 | 0 | 1 | 0.9971 | -0.055737 | 0.4 | 1 | 1.1 | 0.9
4 | 1 | 0.0096973 | 0.0024304 | 0 | 0 | 1 | 0.99608 | -0.075388 | 0.4 | 1 | 1.1 | 0.9
5 | 1 | 0.0085572 | 0.0021446 | 0 | 0 | 1 | 0.99713 | -0.055061 | 0.4 | 1 | 1.1 | 0.9
9 | 1 | 0.0097483 | 0.0024432 | 0 | 0 | 1 | 0.99545 | -0.087366 | 0.4 | 1 | 1.1 | 0.9
6 | 1 | 0 | 0 | 0 | 0 | 1 | 0.99802 | -0.038022 | 0.4 | 1 | 1.1 | 0.9
17 | 1 | 0.0095614 | 0.0023963 | 0 | 0 | 1 | 0.99544 | -0.087547 | 0.4 | 1 | 1.1 | 0.9
7 | 3 | 0.050552 | 0.01267 | 0 | 0 | 1 | 1 | 0 | 0.4 | 1 | 1.1 | 0.9
8 | 1 | 0.0099147 | 0.0024849 | 0 | 0 | 1 | 0.99698 | -0.058055 | 0.4 | 1 | 1.1 | 0.9
15 | 1 | 0.0079469 | 0.0019917 | 0 | 0 | 1 | 0.9999 | -0.0019825 | 0.4 | 1 | 1.1 | 0.9
19 | 1 | 0.011604 | 0.0029083 | 0 | 0 | 1 | 0.99686 | -0.060217 | 0.4 | 1 | 1.1 | 0.9
16 | 1 | 0.0091504 | 0.0022933 | 0 | 0 | 1 | 0.99899 | -0.019284 | 0.4 | 1 | 1.1 | 0.9
20 | 1 | 0.015441 | 0.0038698 | 0 | 0 | 1 | 0.9959 | -0.07886 | 0.4 | 1 | 1.1 | 0.9
18 | 1 | 0.0088284 | 0.0022126 | 0 | 0 | 1 | 0.99508 | -0.094514 | 0.4 | 1 | 1.1 | 0.9
10 | 1 | 0.02961 | 0.007421 | 0 | 0 | 1 | 0.99381 | -0.11908 | 0.4 | 1 | 1.1 | 0.9
11 | 1 | 0 | 0 | 0 | 0 | 1 | 0.99434 | -0.10879 | 0.4 | 1 | 1.1 | 0.9
13 | 1 | 0.012178 | 0.003052 | 0 | 0 | 1 | 0.99472 | -0.1015 | 0.4 | 1 | 1.1 | 0.9
23 | 1 | 0.033409 | 0.0083731 | 0 | 0 | 1 | 0.99519 | -0.092528 | 0.4 | 1 | 1.1 | 0.9
22 | 1 | 0.022658 | 0.0056785 | 0 | 0 | 1 | 0.99535 | -0.089392 | 0.4 | 1 | 1.1 | 0.9
29 | 1 | 0 | 0 | 0 | 0 | 1 | 0.99813 | -0.035856 | 0.4 | 1 | 1.1 | 0.9
27 | 1 | 0 | 0 | 0 | 0 | 1 | 0.99779 | -0.042391 | 0.4 | 1 | 1.1 | 0.9
21 | 1 | 0.010798 | 0.0027064 | 0 | 0 | 1 | 0.99589 | -0.078988 | 0.4 | 1 | 1.1 | 0.9
24 | 1 | 0.008234 | 0.0020636 | 0 | 0 | 1 | 0.99743 | -0.049273 | 0.4 | 1 | 1.1 | 0.9
25 | 1 | 0.0080454 | 0.0020164 | 0 | 0 | 1 | 0.99748 | -0.048283 | 0.4 | 1 | 1.1 | 0.9
30 | 1 | 0 | 0 | 0 | 0 | 1 | 0.99717 | -0.054312 | 0.4 | 1 | 1.1 | 0.9
34 | 1 | 0 | 0 | 0 | 0 | 1 | 0.99449 | -0.10582 | 0.4 | 1 | 1.1 | 0.9
37 | 1 | 0.029097 | 0.0072923 | 0 | 0 | 1 | 0.99602 | -0.076479 | 0.4 | 1 | 1.1 | 0.9
38 | 1 | 0.033243 | 0.0083314 | 0 | 0 | 1 | 0.99275 | -0.13957 | 0.4 | 1 | 1.1 | 0.9
35 | 1 | 0.032982 | 0.0082661 | 0 | 0 | 1 | 0.99301 | -0.13438 | 0.4 | 1 | 1.1 | 0.9
32 | 1 | 0.027519 | 0.006897 | 0 | 0 | 1 | 0.99422 | -0.11101 | 0.4 | 1 | 1.1 | 0.9
36 | 1 | 0.032697 | 0.0081945 | 0 | 0 | 1 | 0.99591 | -0.078529 | 0.4 | 1 | 1.1 | 0.9
33 | 1 | 0.033694 | 0.0084444 | 0 | 0 | 1 | 0.99346 | -0.12578 | 0.4 | 1 | 1.1 | 0.9

## generator_data
GEN_BUS | PG | QG | QMAX | QMIN | VG | MBASE | GEN_STATUS | PMAX | PMIN
7 | 0.49978 | 0.12602 | 10 | -10 | 1 | 100 | 1 | 10 | 0

## branch_data
F_BUS | T_BUS | BR_R | BR_X | BR_B | RATE_A | RATE_B | RATE_C | TAP | SHIFT | BR_STATUS | ANGMIN | ANGMAX | P_in | Q_in | P_out | Q_out
1 | 2 | 0.023397 | 0.014974 | 3.929e-11 | 0 | 0 | 0 | 0 | 0 | 1 | -90 | 90 | 0.091048 | 0.022856 | -0.091046 | -0.022855
1 | 3 | 0.90623 | 0.57999 | 1.5218e-09 | 0 | 0 | 0 | 0 | 0 | 1 | -90 | 90 | -0.093884 | -0.023567 | 0.09397 | 0.023622
2 | 4 | 0.0045407 | 0.0029061 | 7.6251e-12 | 0 | 0 | 0 | 0 | 0 | 1 | -90 | 90 | 0.07972 | 0.020016 | -0.079719 | -0.020016
3 | 5 | 0.026839 | 0.017177 | 4.507e-11 | 0 | 0 | 0 | 0 | 0 | 1 | -90 | 90 | -0.11245 | -0.028253 | 0.11245 | 0.028256
4 | 9 | 0.76125 | 0.4872 | 1.2783e-09 | 0 | 0 | 0 | 0 | 0 | 1 | -90 | 90 | 0.070022 | 0.017586 | -0.069982 | -0.01756
5 | 6 | 0.62905 | 0.40259 | 1.0563e-09 | 0 | 0 | 0 | 0 | 0 | 1 | -90 | 90 | -0.12101 | -0.0304 | 0.12111 | 0.030463
9 | 17 | 0.013365 | 0.0085539 | 2.2444e-11 | 0 | 0 | 0 | 0 | 0 | 1 | -90 | 90 | 0.060234 | 0.015117 | -0.060233 | -0.015117
6 | 7 | 0.75713 | 0.48456 | 2.5429e-09 | 0 | 0 | 0 | 0 | 0 | 1 | -90 | 90 | -0.22515 | -0.056621 | 0.22556 | 0.056883
6 | 8 | 0.86055 | 0.55075 | 1.4451e-09 | 0 | 0 | 0 | 0 | 0 | 1 | -90 | 90 | 0.10404 | 0.026158 | -0.10394 | -0.026095
17 | 18 | 0.61113 | 0.39112 | 1.0263e-09 | 0 | 0 | 0 | 0 | 0 | 1 | -90 | 90 | 0.050672 | 0.012721 | -0.050655 | -0.01271
7 | 15 | 0.039915 | 0.025545 | 1.3405e-10 | 0 | 0 | 0 | 0 | 0 | 1 | -90 | 90 | 0.22367 | 0.056468 | -0.22365 | -0.056454
8 | 19 | 0.10255 | 0.06563 | 1.722e-10 | 0 | 0 | 0 | 0 | 0 | 1 | -90 | 90 | 0.094026 | 0.02361 | -0.094016 | -0.023604
15 | 16 | 0.36086 | 0.23095 | 1.212e-09 | 0 | 0 | 0 | 0 | 0 | 1 | -90 | 90 | 0.2157 | 0.054463 | -0.21552 | -0.054349
19 | 20 | 1.008 | 0.6451 | 1.6926e-09 | 0 | 0 | 0 | 0 | 0 | 1 | -90 | 90 | 0.082412 | 0.020695 | -0.082339 | -0.020649
16 | 29 | 0.36042 | 0.23067 | 1.2105e-09 | 0 | 0 | 0 | 0 | 0 | 1 | -90 | 90 | 0.20637 | 0.052055 | -0.20621 | -0.051951
20 | 21 | 0.0085372 | 0.0054638 | 1.4336e-11 | 0 | 0 | 0 | 0 | 0 | 1 | -90 | 90 | 0.066898 | 0.016779 | -0.066898 | -0.016779
18 | 13 | 0.74121 | 0.47437 | 1.2447e-09 | 0 | 0 | 0 | 0 | 0 | 1 | -90 | 90 | 0.041827 | 0.010497 | -0.041813 | -0.010488
10 | 11 | 1.5391 | 0.985 | 2.5845e-09 | 0 | 0 | 0 | 0 | 0 | 1 | -90 | 90 | -0.02961 | -0.007421 | 0.029625 | 0.00743
11 | 13 | 1.092 | 0.69885 | 1.8337e-09 | 0 | 0 | 0 | 0 | 0 | 1 | -90 | 90 | -0.029625 | -0.00743 | 0.029635 | 0.0074364
23 | 22 | 0.41679 | 0.26675 | 6.999e-10 | 0 | 0 | 0 | 0 | 0 | 1 | -90 | 90 | -0.033409 | -0.0083731 | 0.033414 | 0.0083762
22 | 21 | 0.82448 | 0.52767 | 1.3845e-09 | 0 | 0 | 0 | 0 | 0 | 1 | -90 | 90 | -0.056071 | -0.014055 | 0.056099 | 0.014072
29 | 27 | 0.14195 | 0.09085 | 4.7676e-10 | 0 | 0 | 0 | 0 | 0 | 1 | -90 | 90 | 0.20621 | 0.051951 | -0.20614 | -0.05191
27 | 30 | 0.28094 | 0.1798 | 9.4354e-10 | 0 | 0 | 0 | 0 | 0 | 1 | -90 | 90 | 0.18986 | 0.047827 | -0.18975 | -0.047758
27 | 25 | 1.6144 | 1.0332 | 2.7111e-09 | 0 | 0 | 0 | 0 | 0 | 1 | -90 | 90 | 0.016284 | 0.0040828 | -0.01628 | -0.0040802
24 | 25 | 0.53619 | 0.34316 | 9.0041e-10 | 0 | 0 | 0 | 0 | 0 | 1 | -90 | 90 | -0.008234 | -0.0020636 | 0.0082344 | 0.0020638
30 | 34 | 1.7967 | 1.1499 | 3.0172e-09 | 0 | 0 | 0 | 0 | 0 | 1 | -90 | 90 | 0.12789 | 0.032227 | -0.12757 | -0.032026
30 | 37 | 1.5971 | 1.0221 | 2.6819e-09 | 0 | 0 | 0 | 0 | 0 | 1 | -90 | 90 | 0.061862 | 0.01553 | -0.061796 | -0.015489
34 | 32 | 0.18035 | 0.11542 | 3.0286e-10 | 0 | 0 | 0 | 0 | 0 | 1 | -90 | 90 | 0.12757 | 0.032026 | -0.12754 | -0.032006
37 | 36 | 0.27869 | 0.17836 | 4.68e-10 | 0 | 0 | 0 | 0 | 0 | 1 | -90 | 90 | 0.0327 | 0.0081965 | -0.032696 | -0.0081945
38 | 35 | 0.69061 | 0.44199 | 1.1597e-09 | 0 | 0 | 0 | 0 | 0 | 1 | -90 | 90 | -0.033243 | -0.0083314 | 0.033251 | 0.0083365
35 | 33 | 0.57425 | 0.36752 | 9.6432e-10 | 0 | 0 | 0 | 0 | 0 | 1 | -90 | 90 | -0.066233 | -0.016603 | 0.06626 | 0.01662
32 | 33 | 0.65427 | 0.41873 | 1.0987e-09 | 0 | 0 | 0 | 0 | 0 | 1 | -90 | 90 | 0.10002 | 0.025109 | -0.099954 | -0.025064