## bus_data
BUS_I | BUS_TYPE | Pd | Qd | Gs | Bs | area | Vm | Va | baseKV | zone | Vmax | Vmin
1 | 1 | 0.0034162 | 0.00085619 | 0 | 0 | 1 | 0.98525 | -0.28399 | 0.4 | 1 | 1.1 | 0.9
2 | 1 | 0.02259 | 0.0056616 | 0 | 0 | 1 | 0.98463 | -0.29617 | 0.4 | 1 | 1.1 | 0.9
3 | 1 | 0 | 0 | 0 | 0 | 1 | 0.98637 | -0.26228 | 0.4 | 1 | 1.1 | 0.9
5 | 1 | 0.013631 | 0.0034162 | 0 | 0 | 1 | 0.98779 | -0.23466 | 0.4 | 1 | 1.1 | 0.9
6 | 1 | 0 | 0 | 0 | 0 | 1 | 0.98901 | -0.21106 | 0.4 | 1 | 1.1 | 0.9
7 | 1 | 0 | 0 | 0 | 0 | 1 | 0.98614 | -0.26662 | 0.4 | 1 | 1.1 | 0.9
35 | 1 | 0.004946 | 0.0012396 | 0 | 0 | 1 | 0.992 | -0.15327 | 0.4 | 1 | 1.1 | 0.9
55 | 1 | 0.0031307 | 0.00078463 | 0 | 0 | 1 | 0.98512 | -0.28653 | 0.4 | 1 | 1.1 | 0.9
8 | 1 | 0 | 0 | 0 | 0 | 1 | 0.99564 | -0.083832 | 0.4 | 1 | 1.1 | 0.9
9 | 1 | 0 | 0 | 0 | 0 | 1 | 0.9954 | -0.08847 | 0.4 | 1 | 1.1 | 0.9
24 | 1 | 0.011975 | 0.0030012 | 0 | 0 | 1 | 0.99693 | -0.058898 | 0.4 | 1 | 1.1 | 0.9
46 | 1 | 0.025994 | 0.0065147 | 0 | 0 | 1 | 0.99427 | -0.11028 | 0.4 | 1 | 1.1 | 0.9
36 | 1 | 0.0047578 | 0.0011924 | 0 | 0 | 1 | 0.99265 | -0.14066 | 0.4 | 1 | 1.1 | 0.9
56 | 1 | 0.0048263 | 0.0012096 | 0 | 0 | 1 | 0.98498 | -0.28921 | 0.4 | 1 | 1.1 | 0.9
23 | 1 | 0.011693 | 0.0029305 | 0 | 0 | 1 | 0.99735 | -0.05084 | 0.4 | 1 | 1.1 | 0.9
45 | 1 | 0.010673 | 0.002675 | 0 | 0 | 1 | 0.99414 | -0.11269 | 0.4 | 1 | 1.1 | 0.9
38 | 1 | 0.038502 | 0.0096495 | 0 | 0 | 1 | 0.99397 | -0.11597 | 0.4 | 1 | 1.1 | 0.9
28 | 1 | 0.0087082 | 0.0021825 | 0 | 0 | 1 | 0.99436 | -0.10849 | 0.4 | 1 | 1.1 | 0.9
11 | 1 | 0.014801 | 0.0037095 | 0 | 0 | 1 | 0.99874 | -0.024148 | 0.4 | 1 | 1.1 | 0.9
12 | 1 | 0.01113 | 0.0027893 | 0 | 0 | 1 | 0.99851 | -0.028598 | 0.4 | 1 | 1.1 | 0.9
13 | 3 | 0 | 0 | 0 | 0 | 1 | 1 | 0 | 0.4 | 1 | 1.1 | 0.9
14 | 1 | 0.0091227 | 0.0022864 | 0 | 0 | 1 | 0.99759 | -0.04631 | 0.4 | 1 | 1.1 | 0.9
15 | 1 | 0.018518 | 0.0046412 | 0 | 0 | 1 | 0.99761 | -0.045787 | 0.4 | 1 | 1.1 | 0.9
16 | 1 | 0.0076866 | 0.0019264 | 0 | 0 | 1 | 0.99945 | -0.010523 | 0.4 | 1 | 1.1 | 0.9
17 | 1 | 0.0056758 | 0.0014225 | 0 | 0 | 1 | 0.99855 | -0.027689 | 0.4 | 1 | 1.1 | 0.9
25 | 1 | 0.0020276 | 0.00050817 | 0 | 0 | 1 | 0.99758 | -0.046337 | 0.4 | 1 | 1.1 | 0.9
33 | 1 | 0.0019633 | 0.00049205 | 0 | 0 | 1 | 0.9979 | -0.040065 | 0.4 | 1 | 1.1 | 0.9
59 | 1 | 0.023187 | 0.0058111 | 0 | 0 | 1 | 0.99792 | -0.039865 | 0.4 | 1 | 1.1 | 0.9
26 | 1 | 0.0135 | 0.0033833 | 0 | 0 | 1 | 0.99728 | -0.052175 | 0.4 | 1 | 1.1 | 0.9
31 | 1 | 0.026019 | 0.006521 | 0 | 0 | 1 | 0.99773 | -0.043373 | 0.4 | 1 | 1.1 | 0.9
54 | 1 | 0.0081737 | 0.0020485 | 0 | 0 | 1 | 0.99778 | -0.042468 | 0.4 | 1 | 1.1 | 0.9
18 | 1 | 0.026381 | 0.0066118 | 0 | 0 | 1 | 0.9954 | -0.088404 | 0.4 | 1 | 1.1 | 0.9
19 | 1 | 0.0033308 | 0.00083477 | 0 | 0 | 1 | 0.99506 | -0.094917 | 0.4 | 1 | 1.1 | 0.9
20 | 1 | 0.012364 | 0.0030987 | 0 | 0 | 1 | 0.99553 | -0.085916 | 0.4 | 1 | 1.1 | 0.9
21 | 1 | 0.0075902 | 0.0019023 | 0 | 0 | 1 | 0.99485 | -0.099062 | 0.4 | 1 | 1.1 | 0.9
22 | 1 | 0.032003 | 0.0080208 | 0 | 0 | 1 | 0.9964 | -0.069214 | 0.4 | 1 | 1.1 | 0.9
27 | 1 | 0.0073943 | 0.0018532 | 0 | 0 | 1 | 0.9948 | -0.10005 | 0.4 | 1 | 1.1 | 0.9
29 | 1 | 0.0022429 | 0.00056212 | 0 | 0 | 1 | 0.99675 | -0.062296 | 0.4 | 1 | 1.1 | 0.9
30 | 1 | 0.004495 | 0.0011265 | 0 | 0 | 1 | 0.99676 | -0.061951 | 0.4 | 1 | 1.1 | 0.9
32 | 1 | 0.0051116 | 0.0012811 | 0 | 0 | 1 | 0.99523 | -0.091204 | 0.4 | 1 | 1.1 | 0.9
34 | 1 | 0.0037082 | 0.00092936 | 0 | 0 | 1 | 0.99519 | -0.091926 | 0.4 | 1 | 1.1 | 0.9
44 | 1 | 0.0038076 | 0.00095429 | 0 | 0 | 1 | 0.99518 | -0.09215 | 0.4 | 1 | 1.1 | 0.9
43 | 1 | 0.0034742 | 0.00087071 | 0 | 0 | 1 | 0.99416 | -0.11169 | 0.4 | 1 | 1.1 | 0.9
37 | 1 | 0.0022267 | 0.00055806 | 0 | 0 | 1 | 0.99285 | -0.13696 | 0.4 | 1 | 1.1 | 0.9
39 | 1 | 0.012113 | 0.0030357 | 0 | 0 | 1 | 0.99287 | -0.13647 | 0.4 | 1 | 1.1 | 0.9
40 | 1 | 0.0038734 | 0.00097076 | 0 | 0 | 1 | 0.99383 | -0.11801 | 0.4 | 1 | 1.1 | 0.9
41 | 1 | 0.0050853 | 0.0012745 | 0 | 0 | 1 | 0.99391 | -0.11656 | 0.4 | 1 | 1.1 | 0.9
42 | 1 | 0.0053476 | 0.0013402 | 0 | 0 | 1 | 0.99398 | -0.11511 | 0.4 | 1 | 1.1 | 0.9
48 | 1 | 0.071841 | 0.018005 | 0 | 0 | 1 | 0.98956 | -0.2009 | 0.4 | 1 | 1.1 | 0.9
49 | 1 | 0 | 0 | 0 | 0 | 1 | 0.99099 | -0.17311 | 0.4 | 1 | 1.1 | 0.9
53 | 1 | 0.0033414 | 0.00083743 | 0 | 0 | 1 | 0.99289 | -0.13646 | 0.4 | 1 | 1.1 | 0.9
51 | 1 | 0.040887 | 0.010247 | 0 | 0 | 1 | 0.99431 | -0.10907 | 0.4 | 1 | 1.1 | 0.9
50 | 1 | 0.0090914 | 0.0022785 | 0 | 0 | 1 | 0.99497 | -0.096472 | 0.4 | 1 | 1.1 | 0.9
52 | 1 | 0.008237 | 0.0020644 | 0 | 0 | 1 | 0.99648 | -0.067398 | 0.4 | 1 | 1.1 | 0.9
57 | 1 | 0.016369 | 0.0041024 | 0 | 0 | 1 | 0.98473 | -0.29416 | 0.4 | 1 | 1.1 | 0.9

## generator_data
GEN_BUS | PG | QG | QMAX | QMIN | VG | MBASE | GEN_STATUS | PMAX | PMIN
13 | 0.6003 | 0.15174 | 10 | -10 | 1 | 100 | 1 | 10 | 0

## branch_data
F_BUS | T_BUS | BR_R | BR_X | BR_B | RATE_A | RATE_B | RATE_C | TAP | SHIFT | BR_STATUS | ANGMIN | ANGMAX | P_in | Q_in | P_out | Q_out
1 | 2 | 2.3438 | 1.5001 | 3.9359e-09 | 0 | 0 | 0 | 0 | 0 | 1 | -90 | 90 | 0.022603 | 0.0056696 | -0.02259 | -0.0056616
1 | 3 | 3.6363 | 2.3272 | 6.1063e-09 | 0 | 0 | 0 | 0 | 0 | 1 | -90 | 90 | -0.026019 | -0.0065258 | 0.026046 | 0.0065425
3 | 5 | 4.6377 | 2.9681 | 7.7879e-09 | 0 | 0 | 0 | 0 | 0 | 1 | -90 | 90 | -0.026046 | -0.0065425 | 0.026081 | 0.0065637
5 | 6 | 2.6078 | 1.669 | 4.3793e-09 | 0 | 0 | 0 | 0 | 0 | 1 | -90 | 90 | -0.039711 | -0.0099799 | 0.039756 | 0.010008
6 | 7 | 9.983 | 6.3891 | 1.6764e-08 | 0 | 0 | 0 | 0 | 0 | 1 | -90 | 90 | 0.02442 | 0.0061545 | -0.024355 | -0.0061147
6 | 35 | 3.9725 | 2.5424 | 6.6708e-09 | 0 | 0 | 0 | 0 | 0 | 1 | -90 | 90 | -0.064176 | -0.016163 | 0.064354 | 0.016276
7 | 55 | 3.5647 | 2.2814 | 5.9861e-09 | 0 | 0 | 0 | 0 | 0 | 1 | -90 | 90 | 0.024355 | 0.0061147 | -0.024332 | -0.0061005
35 | 36 | 0.80709 | 0.51654 | 1.3553e-09 | 0 | 0 | 0 | 0 | 0 | 1 | -90 | 90 | -0.0693 | -0.017515 | 0.069342 | 0.017542
55 | 56 | 0.55035 | 0.35222 | 9.2418e-10 | 0 | 0 | 0 | 0 | 0 | 1 | -90 | 90 | 0.021201 | 0.0053159 | -0.021199 | -0.0053142
8 | 9 | 0.56187 | 0.3596 | 9.4354e-10 | 0 | 0 | 0 | 0 | 0 | 1 | -90 | 90 | 0.036715 | 0.0092193 | -0.036706 | -0.0092142
8 | 24 | 3.0252 | 1.9361 | 5.0802e-09 | 0 | 0 | 0 | 0 | 0 | 1 | -90 | 90 | -0.036715 | -0.0092193 | 0.036758 | 0.0092468
9 | 46 | 2.6389 | 1.6889 | 4.4315e-09 | 0 | 0 | 0 | 0 | 0 | 1 | -90 | 90 | 0.036706 | 0.0092142 | -0.036668 | -0.0091903
24 | 23 | 0.73822 | 0.47246 | 1.2397e-09 | 0 | 0 | 0 | 0 | 0 | 1 | -90 | 90 | -0.048733 | -0.012248 | 0.048752 | 0.01226
46 | 45 | 0.9995 | 0.63968 | 1.6784e-09 | 0 | 0 | 0 | 0 | 0 | 1 | -90 | 90 | 0.010675 | 0.0026756 | -0.010673 | -0.002675
36 | 37 | 0.22211 | 0.14215 | 3.7298e-10 | 0 | 0 | 0 | 0 | 0 | 1 | -90 | 90 | -0.0741 | -0.018734 | 0.074113 | 0.018743
56 | 57 | 1.313 | 0.84032 | 2.2049e-09 | 0 | 0 | 0 | 0 | 0 | 1 | -90 | 90 | 0.016372 | 0.0041046 | -0.016369 | -0.0041024
23 | 15 | 0.37353 | 0.23906 | 6.2725e-10 | 0 | 0 | 0 | 0 | 0 | 1 | -90 | 90 | -0.060445 | -0.01519 | 0.060459 | 0.0152
38 | 28 | 0.86082 | 0.55092 | 1.4455e-09 | 0 | 0 | 0 | 0 | 0 | 1 | -90 | 90 | -0.038502 | -0.0096495 | 0.038516 | 0.0096582
28 | 27 | 0.79295 | 0.50749 | 1.3316e-09 | 0 | 0 | 0 | 0 | 0 | 1 | -90 | 90 | -0.047224 | -0.011841 | 0.047243 | 0.011853
11 | 12 | 0.11412 | 0.073038 | 3.8328e-10 | 0 | 0 | 0 | 0 | 0 | 1 | -90 | 90 | 0.17479 | 0.043997 | -0.17475 | -0.043973
11 | 13 | 0.57168 | 0.36588 | 1.92e-09 | 0 | 0 | 0 | 0 | 0 | 1 | -90 | 90 | -0.18959 | -0.047707 | 0.18981 | 0.047847
12 | 14 | 0.48466 | 0.31018 | 1.6277e-09 | 0 | 0 | 0 | 0 | 0 | 1 | -90 | 90 | 0.16362 | 0.041184 | -0.16348 | -0.041096
13 | 15 | 2.5964 | 1.6617 | 4.36e-09 | 0 | 0 | 0 | 0 | 0 | 1 | -90 | 90 | 0.079151 | 0.019951 | -0.078978 | -0.019841
13 | 16 | 0.29726 | 0.19025 | 9.9836e-10 | 0 | 0 | 0 | 0 | 0 | 1 | -90 | 90 | 0.15984 | 0.040543 | -0.15976 | -0.040491
13 | 17 | 0.72715 | 0.46537 | 2.4422e-09 | 0 | 0 | 0 | 0 | 0 | 1 | -90 | 90 | 0.1715 | 0.043396 | -0.17127 | -0.043251
14 | 25 | 0.00077137 | 0.00049368 | 2.5907e-12 | 0 | 0 | 0 | 0 | 0 | 1 | -90 | 90 | 0.15436 | 0.038809 | -0.15436 | -0.038809
16 | 33 | 0.87515 | 0.5601 | 2.9392e-09 | 0 | 0 | 0 | 0 | 0 | 1 | -90 | 90 | 0.15207 | 0.038565 | -0.15185 | -0.038427
17 | 59 | 0.33008 | 0.21125 | 1.1086e-09 | 0 | 0 | 0 | 0 | 0 | 1 | -90 | 90 | 0.1656 | 0.041828 | -0.1655 | -0.041766
25 | 26 | 0.17127 | 0.10961 | 5.7522e-10 | 0 | 0 | 0 | 0 | 0 | 1 | -90 | 90 | 0.15233 | 0.038301 | -0.15229 | -0.038274
33 | 31 | 0.099095 | 0.063421 | 3.3282e-10 | 0 | 0 | 0 | 0 | 0 | 1 | -90 | 90 | 0.14989 | 0.037935 | -0.14987 | -0.03792
59 | 54 | 0.082044 | 0.052508 | 2.7555e-10 | 0 | 0 | 0 | 0 | 0 | 1 | -90 | 90 | 0.14231 | 0.035955 | -0.1423 | -0.035944
26 | 29 | 0.32555 | 0.20835 | 5.4669e-10 | 0 | 0 | 0 | 0 | 0 | 1 | -90 | 90 | 0.13879 | 0.034891 | -0.13872 | -0.034848
31 | 30 | 0.67374 | 0.43119 | 1.1314e-09 | 0 | 0 | 0 | 0 | 0 | 1 | -90 | 90 | 0.12385 | 0.031399 | -0.12374 | -0.031328
54 | 52 | 0.83286 | 0.53303 | 1.3986e-09 | 0 | 0 | 0 | 0 | 0 | 1 | -90 | 90 | 0.13412 | 0.033895 | -0.13396 | -0.033793
18 | 19 | 0.44133 | 0.28245 | 7.4112e-10 | 0 | 0 | 0 | 0 | 0 | 1 | -90 | 90 | 0.065593 | 0.016465 | -0.065573 | -0.016452
18 | 20 | 0.12021 | 0.076936 | 2.0187e-10 | 0 | 0 | 0 | 0 | 0 | 1 | -90 | 90 | -0.091975 | -0.023077 | 0.091986 | 0.023084
19 | 21 | 0.29566 | 0.18922 | 4.9649e-10 | 0 | 0 | 0 | 0 | 0 | 1 | -90 | 90 | 0.062242 | 0.015618 | -0.06223 | -0.01561
20 | 22 | 0.71219 | 0.4558 | 1.196e-09 | 0 | 0 | 0 | 0 | 0 | 1 | -90 | 90 | -0.10435 | -0.026183 | 0.10443 | 0.026236
21 | 27 | 0.080113 | 0.051273 | 1.3453e-10 | 0 | 0 | 0 | 0 | 0 | 1 | -90 | 90 | 0.05464 | 0.013708 | -0.054637 | -0.013706
22 | 29 | 0.226 | 0.14464 | 3.7951e-10 | 0 | 0 | 0 | 0 | 0 | 1 | -90 | 90 | -0.13644 | -0.034257 | 0.13648 | 0.034286
30 | 32 | 1.0983 | 0.70291 | 1.8443e-09 | 0 | 0 | 0 | 0 | 0 | 1 | -90 | 90 | 0.11924 | 0.030202 | -0.11907 | -0.030095
32 | 34 | 0.028306 | 0.018116 | 4.7533e-11 | 0 | 0 | 0 | 0 | 0 | 1 | -90 | 90 | 0.11396 | 0.028814 | -0.11396 | -0.028811
34 | 44 | 0.0090593 | 0.0057979 | 1.5213e-11 | 0 | 0 | 0 | 0 | 0 | 1 | -90 | 90 | 0.11025 | 0.027882 | -0.11025 | -0.027881
44 | 43 | 0.81901 | 0.52417 | 1.3753e-09 | 0 | 0 | 0 | 0 | 0 | 1 | -90 | 90 | 0.10644 | 0.026927 | -0.10634 | -0.026863
43 | 42 | 0.14803 | 0.094738 | 2.4858e-10 | 0 | 0 | 0 | 0 | 0 | 1 | -90 | 90 | 0.10287 | 0.025992 | -0.10285 | -0.025982
37 | 39 | 0.028652 | 0.018337 | 4.8114e-11 | 0 | 0 | 0 | 0 | 0 | 1 | -90 | 90 | -0.076339 | -0.019301 | 0.076341 | 0.019302
39 | 40 | 0.92761 | 0.59367 | 1.5577e-09 | 0 | 0 | 0 | 0 | 0 | 1 | -90 | 90 | -0.088454 | -0.022338 | 0.088532 | 0.022388
40 | 41 | 0.069886 | 0.044727 | 1.1736e-10 | 0 | 0 | 0 | 0 | 0 | 1 | -90 | 90 | -0.092406 | -0.023358 | 0.092412 | 0.023363
41 | 42 | 0.066104 | 0.042307 | 1.1101e-10 | 0 | 0 | 0 | 0 | 0 | 1 | -90 | 90 | -0.097497 | -0.024637 | 0.097504 | 0.024641
48 | 49 | 1.7001 | 1.088 | 2.8549e-09 | 0 | 0 | 0 | 0 | 0 | 1 | -90 | 90 | -0.071841 | -0.018005 | 0.071936 | 0.018066
49 | 53 | 2.2502 | 1.4402 | 3.7788e-09 | 0 | 0 | 0 | 0 | 0 | 1 | -90 | 90 | -0.071936 | -0.018066 | 0.072062 | 0.018146
53 | 51 | 1.6117 | 1.0315 | 2.7065e-09 | 0 | 0 | 0 | 0 | 0 | 1 | -90 | 90 | -0.075404 | -0.018983 | 0.075502 | 0.019046
51 | 50 | 0.48138 | 0.30809 | 8.0837e-10 | 0 | 0 | 0 | 0 | 0 | 1 | -90 | 90 | -0.11639 | -0.029294 | 0.11646 | 0.029338
50 | 52 | 1.0323 | 0.66069 | 1.7335e-09 | 0 | 0 | 0 | 0 | 0 | 1 | -90 | 90 | -0.12555 | -0.031617 | 0.12573 | 0.031729