## bus_data
BUS_I | BUS_TYPE | Pd | Qd | Gs | Bs | area | Vm | Va | baseKV | zone | Vmax | Vmin
1 | 1 | 0.003223 | 0.00080777 | 0 | 0 | 1 | 0.99179 | -0.15786 | 0.4 | 1 | 1.1 | 0.9
2 | 1 | 0 | 0 | 0 | 0 | 1 | 0.99184 | -0.15696 | 0.4 | 1 | 1.1 | 0.9
4 | 1 | 0 | 0 | 0 | 0 | 1 | 0.99198 | -0.15421 | 0.4 | 1 | 1.1 | 0.9
37 | 1 | 0.016527 | 0.0041422 | 0 | 0 | 1 | 0.99181 | -0.15762 | 0.4 | 1 | 1.1 | 0.9
68 | 1 | 0.0088793 | 0.0022254 | 0 | 0 | 1 | 0.99232 | -0.14762 | 0.4 | 1 | 1.1 | 0.9
67 | 1 | 0 | 0 | 0 | 0 | 1 | 0.99258 | -0.14273 | 0.4 | 1 | 1.1 | 0.9
5 | 1 | 0.0005631 | 0.00014113 | 0 | 0 | 1 | 0.99523 | -0.091363 | 0.4 | 1 | 1.1 | 0.9
6 | 1 | 0.0051173 | 0.0012825 | 0 | 0 | 1 | 0.99532 | -0.089589 | 0.4 | 1 | 1.1 | 0.9
7 | 1 | 0 | 0 | 0 | 0 | 1 | 0.99519 | -0.092089 | 0.4 | 1 | 1.1 | 0.9
8 | 1 | 0.0077466 | 0.0019415 | 0 | 0 | 1 | 0.99552 | -0.085605 | 0.4 | 1 | 1.1 | 0.9
9 | 1 | 0.00043181 | 0.00010822 | 0 | 0 | 1 | 0.99513 | -0.093177 | 0.4 | 1 | 1.1 | 0.9
40 | 1 | 0 | 0 | 0 | 0 | 1 | 0.9957 | -0.082193 | 0.4 | 1 | 1.1 | 0.9
70 | 1 | 0.00043176 | 0.00010821 | 0 | 0 | 1 | 0.99512 | -0.093465 | 0.4 | 1 | 1.1 | 0.9
55 | 1 | 0.0086308 | 0.0021631 | 0 | 0 | 1 | 0.99429 | -0.10926 | 0.4 | 1 | 1.1 | 0.9
18 | 1 | 0 | 0 | 0 | 0 | 1 | 0.99626 | -0.071526 | 0.4 | 1 | 1.1 | 0.9
13 | 1 | 0.00043204 | 0.00010828 | 0 | 0 | 1 | 0.99511 | -0.093708 | 0.4 | 1 | 1.1 | 0.9
10 | 1 | 0.00050695 | 0.00012705 | 0 | 0 | 1 | 0.99509 | -0.094088 | 0.4 | 1 | 1.1 | 0.9
11 | 1 | 0.00053481 | 0.00013404 | 0 | 0 | 1 | 0.99509 | -0.093929 | 0.4 | 1 | 1.1 | 0.9
12 | 1 | 0.00043189 | 0.00010824 | 0 | 0 | 1 | 0.99508 | -0.094178 | 0.4 | 1 | 1.1 | 0.9
14 | 1 | 0.00043211 | 0.0001083 | 0 | 0 | 1 | 0.99508 | -0.094223 | 0.4 | 1 | 1.1 | 0.9
15 | 1 | 0.0014168 | 0.00035509 | 0 | 0 | 1 | 0.99612 | -0.074239 | 0.4 | 1 | 1.1 | 0.9
16 | 1 | 0.0014219 | 0.00035635 | 0 | 0 | 1 | 0.99615 | -0.073598 | 0.4 | 1 | 1.1 | 0.9
17 | 1 | 0.0014188 | 0.0003556 | 0 | 0 | 1 | 0.9961 | -0.074567 | 0.4 | 1 | 1.1 | 0.9
26 | 1 | 0 | 0 | 0 | 0 | 1 | 0.99736 | -0.050418 | 0.4 | 1 | 1.1 | 0.9
48 | 1 | 0.0063936 | 0.0016024 | 0 | 0 | 1 | 0.99662 | -0.064588 | 0.4 | 1 | 1.1 | 0.9
45 | 1 | 0.015309 | 0.0038367 | 0 | 0 | 1 | 0.99921 | -0.014987 | 0.4 | 1 | 1.1 | 0.9
23 | 1 | 0.014062 | 0.0035244 | 0 | 0 | 1 | 0.9959 | -0.078667 | 0.4 | 1 | 1.1 | 0.9
38 | 1 | 0 | 0 | 0 | 0 | 1 | 0.99399 | -0.11531 | 0.4 | 1 | 1.1 | 0.9
39 | 1 | 0 | 0 | 0 | 0 | 1 | 0.99416 | -0.11209 | 0.4 | 1 | 1.1 | 0.9
36 | 1 | 0.026704 | 0.0066926 | 0 | 0 | 1 | 0.99343 | -0.12616 | 0.4 | 1 | 1.1 | 0.9
64 | 1 | 0.0064497 | 0.0016164 | 0 | 0 | 1 | 0.99498 | -0.096229 | 0.4 | 1 | 1.1 | 0.9
20 | 1 | 0.01414 | 0.0035438 | 0 | 0 | 1 | 0.99506 | -0.094792 | 0.4 | 1 | 1.1 | 0.9
21 | 1 | 0.014487 | 0.0036308 | 0 | 0 | 1 | 0.99535 | -0.089282 | 0.4 | 1 | 1.1 | 0.9
24 | 1 | 0 | 0 | 0 | 0 | 1 | 0.98613 | -0.26695 | 0.4 | 1 | 1.1 | 0.9
25 | 1 | 0 | 0 | 0 | 0 | 1 | 0.9852 | -0.28503 | 0.4 | 1 | 1.1 | 0.9
52 | 1 | 0.032515 | 0.0081489 | 0 | 0 | 1 | 0.98811 | -0.22849 | 0.4 | 1 | 1.1 | 0.9
28 | 1 | 0 | 0 | 0 | 0 | 1 | 0.98504 | -0.28815 | 0.4 | 1 | 1.1 | 0.9
51 | 1 | 0.0086621 | 0.0021709 | 0 | 0 | 1 | 0.9831 | -0.32595 | 0.4 | 1 | 1.1 | 0.9
27 | 1 | 0 | 0 | 0 | 0 | 1 | 0.98496 | -0.28959 | 0.4 | 1 | 1.1 | 0.9
44 | 1 | 0.0025712 | 0.0006444 | 0 | 0 | 1 | 0.98492 | -0.29049 | 0.4 | 1 | 1.1 | 0.9
61 | 1 | 0 | 0 | 0 | 0 | 1 | 0.98499 | -0.28918 | 0.4 | 1 | 1.1 | 0.9
59 | 1 | 0 | 0 | 0 | 0 | 1 | 0.98501 | -0.28872 | 0.4 | 1 | 1.1 | 0.9
60 | 1 | 0.00060013 | 0.00015041 | 0 | 0 | 1 | 0.98501 | -0.28879 | 0.4 | 1 | 1.1 | 0.9
53 | 1 | 0.0086923 | 0.0021785 | 0 | 0 | 1 | 0.99076 | -0.17711 | 0.4 | 1 | 1.1 | 0.9
49 | 1 | 0.011157 | 0.0027962 | 0 | 0 | 1 | 0.98305 | -0.32685 | 0.4 | 1 | 1.1 | 0.9
58 | 1 | 0.0032549 | 0.00081576 | 0 | 0 | 1 | 0.98493 | -0.29026 | 0.4 | 1 | 1.1 | 0.9
62 | 1 | 0.0063929 | 0.0016022 | 0 | 0 | 1 | 0.99599 | -0.076793 | 0.4 | 1 | 1.1 | 0.9
46 | 3 | 0.0066447 | 0.0016653 | 0 | 0 | 1 | 1 | 0 | 0.4 | 1 | 1.1 | 0.9
41 | 1 | 0.010914 | 0.0027354 | 0 | 0 | 1 | 0.9909 | -0.17515 | 0.4 | 1 | 1.1 | 0.9
42 | 1 | 0.011702 | 0.0029329 | 0 | 0 | 1 | 0.99128 | -0.16771 | 0.4 | 1 | 1.1 | 0.9
30 | 1 | 0.010452 | 0.0026194 | 0 | 0 | 1 | 0.99509 | -0.094193 | 0.4 | 1 | 1.1 | 0.9
31 | 1 | 0.020475 | 0.0051316 | 0 | 0 | 1 | 0.99572 | -0.081991 | 0.4 | 1 | 1.1 | 0.9
32 | 1 | 0 | 0 | 0 | 0 | 1 | 0.99442 | -0.10709 | 0.4 | 1 | 1.1 | 0.9
33 | 1 | 0.010135 | 0.0025402 | 0 | 0 | 1 | 0.99745 | -0.048828 | 0.4 | 1 | 1.1 | 0.9
34 | 1 | 0.013755 | 0.0034473 | 0 | 0 | 1 | 0.99411 | -0.11315 | 0.4 | 1 | 1.1 | 0.9
35 | 1 | 0.0073316 | 0.0018375 | 0 | 0 | 1 | 0.99309 | -0.13287 | 0.4 | 1 | 1.1 | 0.9
57 | 1 | 0.0066556 | 0.0016681 | 0 | 0 | 1 | 0.99793 | -0.039538 | 0.4 | 1 | 1.1 | 0.9
43 | 1 | 0 | 0 | 0 | 0 | 1 | 0.99184 | -0.15687 | 0.4 | 1 | 1.1 | 0.9
66 | 1 | 0.0073882 | 0.0018516 | 0 | 0 | 1 | 0.99266 | -0.14109 | 0.4 | 1 | 1.1 | 0.9
47 | 1 | 0.0066458 | 0.0016656 | 0 | 0 | 1 | 0.99894 | -0.020185 | 0.4 | 1 | 1.1 | 0.9
65 | 1 | 0 | 0 | 0 | 0 | 1 | 0.99112 | -0.17097 | 0.4 | 1 | 1.1 | 0.9
63 | 1 | 0.0063676 | 0.0015959 | 0 | 0 | 1 | 0.99546 | -0.087081 | 0.4 | 1 | 1.1 | 0.9
56 | 1 | 0.0083687 | 0.0020974 | 0 | 0 | 1 | 0.99303 | -0.13347 | 0.4 | 1 | 1.1 | 0.9
69 | 1 | 0.016348 | 0.0040972 | 0 | 0 | 1 | 0.99079 | -0.17728 | 0.4 | 1 | 1.1 | 0.9
50 | 1 | 0.008698 | 0.0021799 | 0 | 0 | 1 | 0.9828 | -0.33178 | 0.4 | 1 | 1.1 | 0.9
54 | 1 | 0.0083353 | 0.002089 | 0 | 0 | 1 | 0.99184 | -0.15638 | 0.4 | 1 | 1.1 | 0.9

## generator_data
GEN_BUS | PG | QG | QMAX | QMIN | VG | MBASE | GEN_STATUS | PMAX | PMIN
46 | 0.39231 | 0.099299 | 10 | -10 | 1 | 100 | 1 | 10 | 0

## branch_data
F_BUS | T_BUS | BR_R | BR_X | BR_B | RATE_A | RATE_B | RATE_C | TAP | SHIFT | BR_STATUS | ANGMIN | ANGMAX | P_in | Q_in | P_out | Q_out
1 | 2 | 1.2219 | 0.78199 | 2.0518e-09 | 0 | 0 | 0 | 0 | 0 | 1 | -90 | 90 | -0.003223 | -0.00080777 | 0.0032232 | 0.00080765
2 | 4 | 3.7595 | 2.4061 | 6.3132e-09 | 0 | 0 | 0 | 0 | 0 | 1 | -90 | 90 | -0.0032232 | -0.00080765 | 0.0032236 | 0.0008073
4 | 37 | 0.90805 | 0.58115 | 1.5249e-09 | 0 | 0 | 0 | 0 | 0 | 1 | -90 | 90 | 0.01653 | 0.0041437 | -0.016527 | -0.0041422
4 | 68 | 1.4737 | 0.94316 | 2.4747e-09 | 0 | 0 | 0 | 0 | 0 | 1 | -90 | 90 | -0.019754 | -0.004951 | 0.01976 | 0.0049548
68 | 67 | 0.75324 | 0.48207 | 1.2649e-09 | 0 | 0 | 0 | 0 | 0 | 1 | -90 | 90 | -0.028639 | -0.0071801 | 0.028646 | 0.0071843
67 | 66 | 0.2527 | 0.16173 | 4.2436e-10 | 0 | 0 | 0 | 0 | 0 | 1 | -90 | 90 | -0.028646 | -0.0071843 | 0.028648 | 0.0071857
5 | 6 | 2.0907 | 1.3381 | 3.5109e-09 | 0 | 0 | 0 | 0 | 0 | 1 | -90 | 90 | -0.0037648 | -0.00094281 | 0.0037652 | 0.00094266
5 | 7 | 1.0063 | 0.64403 | 1.6899e-09 | 0 | 0 | 0 | 0 | 0 | 1 | -90 | 90 | 0.0032017 | 0.00080168 | -0.0032016 | -0.00080178
6 | 8 | 1.9913 | 1.2744 | 3.3439e-09 | 0 | 0 | 0 | 0 | 0 | 1 | -90 | 90 | -0.0088825 | -0.0022252 | 0.0088842 | 0.0022259
7 | 9 | 1.5081 | 0.96518 | 2.5325e-09 | 0 | 0 | 0 | 0 | 0 | 1 | -90 | 90 | 0.0032016 | 0.00080178 | -0.0032015 | -0.00080192
8 | 40 | 0.91153 | 0.58338 | 1.5307e-09 | 0 | 0 | 0 | 0 | 0 | 1 | -90 | 90 | -0.016631 | -0.0041674 | 0.016633 | 0.004169
9 | 70 | 0.46092 | 0.29499 | 7.7401e-10 | 0 | 0 | 0 | 0 | 0 | 1 | -90 | 90 | 0.0027697 | 0.0006937 | -0.0027696 | -0.00069375
40 | 55 | 1.1835 | 0.75743 | 1.9874e-09 | 0 | 0 | 0 | 0 | 0 | 1 | -90 | 90 | 0.10222 | 0.025897 | -0.10208 | -0.025813
40 | 18 | 0.40148 | 0.25695 | 6.742e-10 | 0 | 0 | 0 | 0 | 0 | 1 | -90 | 90 | -0.11885 | -0.030066 | 0.11891 | 0.030105
70 | 13 | 0.46089 | 0.29497 | 7.7396e-10 | 0 | 0 | 0 | 0 | 0 | 1 | -90 | 90 | 0.0023379 | 0.00058555 | -0.0023378 | -0.0005856
55 | 56 | 1.1534 | 0.73821 | 1.9369e-09 | 0 | 0 | 0 | 0 | 0 | 1 | -90 | 90 | 0.093453 | 0.02365 | -0.093345 | -0.02358
18 | 26 | 0.76812 | 0.4916 | 1.2899e-09 | 0 | 0 | 0 | 0 | 0 | 1 | -90 | 90 | -0.12317 | -0.031172 | 0.12329 | 0.031252
18 | 16 | 2.1644 | 1.3852 | 3.6345e-09 | 0 | 0 | 0 | 0 | 0 | 1 | -90 | 90 | 0.0042581 | 0.0010667 | -0.0042577 | -0.0010668
13 | 11 | 0.51573 | 0.33007 | 8.6606e-10 | 0 | 0 | 0 | 0 | 0 | 1 | -90 | 90 | 0.0019058 | 0.00047733 | -0.0019058 | -0.0004774
10 | 11 | 0.51564 | 0.33001 | 8.659e-10 | 0 | 0 | 0 | 0 | 0 | 1 | -90 | 90 | -0.001371 | -0.00034344 | 0.001371 | 0.00034336
10 | 12 | 0.4611 | 0.2951 | 7.7431e-10 | 0 | 0 | 0 | 0 | 0 | 1 | -90 | 90 | 0.000864 | 0.00021639 | -0.000864 | -0.00021646
12 | 14 | 0.46086 | 0.29495 | 7.7391e-10 | 0 | 0 | 0 | 0 | 0 | 1 | -90 | 90 | 0.00043211 | 0.00010822 | -0.00043211 | -0.0001083
15 | 16 | 1.0047 | 0.64303 | 1.6872e-09 | 0 | 0 | 0 | 0 | 0 | 1 | -90 | 90 | -0.0028357 | -0.00071053 | 0.0028358 | 0.00071042
15 | 17 | 1.0265 | 0.65699 | 1.7238e-09 | 0 | 0 | 0 | 0 | 0 | 1 | -90 | 90 | 0.0014189 | 0.00035544 | -0.0014188 | -0.0003556
26 | 48 | 1.2069 | 0.77239 | 2.0266e-09 | 0 | 0 | 0 | 0 | 0 | 1 | -90 | 90 | 0.052442 | 0.013194 | -0.052407 | -0.013171
26 | 45 | 0.72804 | 0.46594 | 2.4451e-09 | 0 | 0 | 0 | 0 | 0 | 1 | -90 | 90 | -0.2185 | -0.055192 | 0.21887 | 0.05543
26 | 23 | 2.946 | 1.8855 | 4.9472e-09 | 0 | 0 | 0 | 0 | 0 | 1 | -90 | 90 | 0.042765 | 0.010746 | -0.042707 | -0.01071
48 | 62 | 1.1827 | 0.75692 | 1.986e-09 | 0 | 0 | 0 | 0 | 0 | 1 | -90 | 90 | 0.046013 | 0.011569 | -0.045986 | -0.011552
45 | 46 | 0.28845 | 0.18461 | 9.6878e-10 | 0 | 0 | 0 | 0 | 0 | 1 | -90 | 90 | -0.23418 | -0.059266 | 0.23435 | 0.059374
23 | 21 | 1.6475 | 1.0544 | 2.7665e-09 | 0 | 0 | 0 | 0 | 0 | 1 | -90 | 90 | 0.028645 | 0.0071856 | -0.028631 | -0.0071766
38 | 39 | 0.53336 | 0.34135 | 8.9565e-10 | 0 | 0 | 0 | 0 | 0 | 1 | -90 | 90 | -0.026718 | -0.0067012 | 0.026722 | 0.0067037
38 | 36 | 1.7993 | 1.1516 | 3.0215e-09 | 0 | 0 | 0 | 0 | 0 | 1 | -90 | 90 | 0.026718 | 0.0067012 | -0.026704 | -0.0066926
39 | 64 | 2.6338 | 1.6856 | 4.4228e-09 | 0 | 0 | 0 | 0 | 0 | 1 | -90 | 90 | -0.026722 | -0.0067037 | 0.026742 | 0.0067162
64 | 63 | 1.225 | 0.78402 | 2.0572e-09 | 0 | 0 | 0 | 0 | 0 | 1 | -90 | 90 | -0.033192 | -0.0083327 | 0.033206 | 0.0083417
20 | 21 | 1.7299 | 1.1071 | 2.905e-09 | 0 | 0 | 0 | 0 | 0 | 1 | -90 | 90 | -0.01414 | -0.0035438 | 0.014144 | 0.0035459
24 | 25 | 2.2526 | 1.4417 | 3.7828e-09 | 0 | 0 | 0 | 0 | 0 | 1 | -90 | 90 | 0.035034 | 0.0088124 | -0.035004 | -0.0087934
24 | 52 | 4.8065 | 3.0761 | 8.0714e-09 | 0 | 0 | 0 | 0 | 0 | 1 | -90 | 90 | -0.035034 | -0.0088123 | 0.035098 | 0.0088528
25 | 28 | 2.1078 | 1.349 | 3.5395e-09 | 0 | 0 | 0 | 0 | 0 | 1 | -90 | 90 | 0.0064278 | 0.0016102 | -0.0064268 | -0.0016099
25 | 51 | 6.2277 | 3.9858 | 1.0458e-08 | 0 | 0 | 0 | 0 | 0 | 1 | -90 | 90 | 0.028576 | 0.0071832 | -0.02852 | -0.0071486
52 | 53 | 3.342 | 2.1389 | 5.6121e-09 | 0 | 0 | 0 | 0 | 0 | 1 | -90 | 90 | -0.067613 | -0.017002 | 0.067779 | 0.017108
28 | 59 | 0.76625 | 0.4904 | 1.2867e-09 | 0 | 0 | 0 | 0 | 0 | 1 | -90 | 90 | 0.0032552 | 0.00081552 | -0.0032552 | -0.00081559
28 | 60 | 0.8818 | 0.56435 | 1.4808e-09 | 0 | 0 | 0 | 0 | 0 | 1 | -90 | 90 | 0.0031716 | 0.00079439 | -0.0031715 | -0.00079448
51 | 49 | 0.19844 | 0.127 | 3.3324e-10 | 0 | 0 | 0 | 0 | 0 | 1 | -90 | 90 | 0.019858 | 0.0049776 | -0.019857 | -0.0049771
27 | 44 | 1.5246 | 0.97574 | 2.5602e-09 | 0 | 0 | 0 | 0 | 0 | 1 | -90 | 90 | 0.0025713 | 0.00064423 | -0.0025712 | -0.0006444
27 | 61 | 0.6793 | 0.43475 | 1.1407e-09 | 0 | 0 | 0 | 0 | 0 | 1 | -90 | 90 | -0.0025713 | -0.00064423 | 0.0025713 | 0.00064415
61 | 60 | 0.66313 | 0.42441 | 1.1136e-09 | 0 | 0 | 0 | 0 | 0 | 1 | -90 | 90 | -0.0025713 | -0.00064415 | 0.0025714 | 0.00064407
59 | 58 | 2.0593 | 1.3179 | 3.4581e-09 | 0 | 0 | 0 | 0 | 0 | 1 | -90 | 90 | 0.0032552 | 0.00081559 | -0.0032549 | -0.00081577
53 | 54 | 1.1987 | 0.76718 | 2.013e-09 | 0 | 0 | 0 | 0 | 0 | 1 | -90 | 90 | -0.076471 | -0.019286 | 0.076547 | 0.019335
49 | 50 | 2.4544 | 1.5708 | 4.1216e-09 | 0 | 0 | 0 | 0 | 0 | 1 | -90 | 90 | 0.0087 | 0.0021809 | -0.008698 | -0.00218
62 | 63 | 1.1567 | 0.7403 | 1.9424e-09 | 0 | 0 | 0 | 0 | 0 | 1 | -90 | 90 | 0.039593 | 0.0099498 | -0.039574 | -0.0099376
46 | 47 | 0.60074 | 0.38447 | 2.0176e-09 | 0 | 0 | 0 | 0 | 0 | 1 | -90 | 90 | 0.15131 | 0.038259 | -0.15117 | -0.038166
41 | 42 | 3.0023 | 1.9214 | 5.0416e-09 | 0 | 0 | 0 | 0 | 0 | 1 | -90 | 90 | -0.010914 | -0.0027354 | 0.010918 | 0.0027374
42 | 43 | 2.1107 | 1.3509 | 3.5445e-09 | 0 | 0 | 0 | 0 | 0 | 1 | -90 | 90 | -0.022621 | -0.0056703 | 0.022632 | 0.0056774
30 | 31 | 0.50869 | 0.32556 | 8.5422e-10 | 0 | 0 | 0 | 0 | 0 | 1 | -90 | 90 | -0.10679 | -0.026867 | 0.10686 | 0.026907
30 | 32 | 0.59538 | 0.38104 | 9.998e-10 | 0 | 0 | 0 | 0 | 0 | 1 | -90 | 90 | 0.096343 | 0.024248 | -0.096284 | -0.02421
31 | 33 | 1.1624 | 0.74393 | 1.952e-09 | 0 | 0 | 0 | 0 | 0 | 1 | -90 | 90 | -0.12733 | -0.032038 | 0.12753 | 0.032168
32 | 34 | 0.50886 | 0.32567 | 8.5451e-10 | 0 | 0 | 0 | 0 | 0 | 1 | -90 | 90 | 0.052848 | 0.013292 | -0.052833 | -0.013283
32 | 35 | 2.6321 | 1.6845 | 4.42e-09 | 0 | 0 | 0 | 0 | 0 | 1 | -90 | 90 | 0.043435 | 0.010917 | -0.043382 | -0.010884
33 | 57 | 0.30225 | 0.19344 | 5.0757e-10 | 0 | 0 | 0 | 0 | 0 | 1 | -90 | 90 | -0.13767 | -0.034708 | 0.13773 | 0.034747
34 | 43 | 4.9592 | 3.1739 | 8.3279e-09 | 0 | 0 | 0 | 0 | 0 | 1 | -90 | 90 | 0.039078 | 0.0098353 | -0.038996 | -0.0097839
35 | 66 | 1.0088 | 0.64561 | 1.694e-09 | 0 | 0 | 0 | 0 | 0 | 1 | -90 | 90 | 0.03605 | 0.0090462 | -0.036036 | -0.0090373
57 | 47 | 0.60136 | 0.38487 | 2.0197e-09 | 0 | 0 | 0 | 0 | 0 | 1 | -90 | 90 | -0.14439 | -0.036415 | 0.14452 | 0.0365
43 | 65 | 3.7994 | 2.4316 | 6.3803e-09 | 0 | 0 | 0 | 0 | 0 | 1 | -90 | 90 | 0.016364 | 0.0041065 | -0.016353 | -0.0041001
65 | 69 | 1.6993 | 1.0875 | 2.8535e-09 | 0 | 0 | 0 | 0 | 0 | 1 | -90 | 90 | 0.016353 | 0.0041001 | -0.016348 | -0.0040973
56 | 54 | 1.1972 | 0.76624 | 2.0105e-09 | 0 | 0 | 0 | 0 | 0 | 1 | -90 | 90 | 0.084976 | 0.021483 | -0.084883 | -0.021424