## bus_data
BUS_I | BUS_TYPE | Pd | Qd | Gs | Bs | area | Vm | Va | baseKV | zone | Vmax | Vmin
1 | 1 | 0.012278 | 0.0030772 | 0 | 0 | 1 | 0.98502 | -0.28595 | 0.4 | 1 | 1.1 | 0.9
2 | 1 | 0.0088665 | 0.0022221 | 0 | 0 | 1 | 0.98557 | -0.27525 | 0.4 | 1 | 1.1 | 0.9
3 | 1 | 0 | 0 | 0 | 0 | 1 | 0.98247 | -0.33511 | 0.4 | 1 | 1.1 | 0.9
4 | 1 | 0.010153 | 0.0025446 | 0 | 0 | 1 | 0.98675 | -0.25269 | 0.4 | 1 | 1.1 | 0.9
5 | 1 | 0.0076398 | 0.0019147 | 0 | 0 | 1 | 0.98006 | -0.38196 | 0.4 | 1 | 1.1 | 0.9
40 | 1 | 0.0044828 | 0.0011235 | 0 | 0 | 1 | 0.98724 | -0.24324 | 0.4 | 1 | 1.1 | 0.9
64 | 1 | 0.0068764 | 0.0017234 | 0 | 0 | 1 | 0.97835 | -0.4152 | 0.4 | 1 | 1.1 | 0.9
6 | 1 | 0 | 0 | 0 | 0 | 1 | 0.97414 | -0.49766 | 0.4 | 1 | 1.1 | 0.9
9 | 1 | 0 | 0 | 0 | 0 | 1 | 0.97201 | -0.53975 | 0.4 | 1 | 1.1 | 0.9
63 | 1 | 0.024805 | 0.0062168 | 0 | 0 | 1 | 0.97558 | -0.46948 | 0.4 | 1 | 1.1 | 0.9
7 | 1 | 0 | 0 | 0 | 0 | 1 | 0.9717 | -0.54572 | 0.4 | 1 | 1.1 | 0.9
66 | 1 | 0 | 0 | 0 | 0 | 1 | 0.97153 | -0.54921 | 0.4 | 1 | 1.1 | 0.9
82 | 1 | 0.011217 | 0.0028112 | 0 | 0 | 1 | 0.97126 | -0.55453 | 0.4 | 1 | 1.1 | 0.9
44 | 1 | 0.020079 | 0.0050323 | 0 | 0 | 1 | 0.97088 | -0.56207 | 0.4 | 1 | 1.1 | 0.9
37 | 1 | 0 | 0 | 0 | 0 | 1 | 0.98776 | -0.23317 | 0.4 | 1 | 1.1 | 0.9
57 | 1 | 0 | 0 | 0 | 0 | 1 | 0.98569 | -0.27444 | 0.4 | 1 | 1.1 | 0.9
59 | 1 | 0.0056098 | 0.001406 | 0 | 0 | 1 | 0.98553 | -0.27743 | 0.4 | 1 | 1.1 | 0.9
52 | 1 | 0 | 0 | 0 | 0 | 1 | 0.98591 | -0.27007 | 0.4 | 1 | 1.1 | 0.9
75 | 1 | 0.010017 | 0.0025106 | 0 | 0 | 1 | 0.97113 | -0.55703 | 0.4 | 1 | 1.1 | 0.9
81 | 1 | 0.012586 | 0.0031543 | 0 | 0 | 1 | 0.97104 | -0.55888 | 0.4 | 1 | 1.1 | 0.9
55 | 1 | 0 | 0 | 0 | 0 | 1 | 0.98737 | -0.24183 | 0.4 | 1 | 1.1 | 0.9
84 | 1 | 0.0068005 | 0.0017044 | 0 | 0 | 1 | 0.9871 | -0.24704 | 0.4 | 1 | 1.1 | 0.9
51 | 1 | 0 | 0 | 0 | 0 | 1 | 0.98775 | -0.23442 | 0.4 | 1 | 1.1 | 0.9
43 | 1 | 0.023397 | 0.0058639 | 0 | 0 | 1 | 0.97043 | -0.571 | 0.4 | 1 | 1.1 | 0.9
10 | 1 | 0.018062 | 0.0045268 | 0 | 0 | 1 | 0.98443 | -0.29768 | 0.4 | 1 | 1.1 | 0.9
11 | 1 | 0 | 0 | 0 | 0 | 1 | 0.9847 | -0.29254 | 0.4 | 1 | 1.1 | 0.9
12 | 1 | 0 | 0 | 0 | 0 | 1 | 0.98139 | -0.35698 | 0.4 | 1 | 1.1 | 0.9
13 | 1 | 0.0012866 | 0.00032244 | 0 | 0 | 1 | 0.98466 | -0.29324 | 0.4 | 1 | 1.1 | 0.9
14 | 1 | 0.0078619 | 0.0019704 | 0 | 0 | 1 | 0.98528 | -0.28128 | 0.4 | 1 | 1.1 | 0.9
15 | 1 | 0.0013872 | 0.00034766 | 0 | 0 | 1 | 0.98131 | -0.35841 | 0.4 | 1 | 1.1 | 0.9
16 | 1 | 0.058321 | 0.014617 | 0 | 0 | 1 | 0.98084 | -0.36765 | 0.4 | 1 | 1.1 | 0.9
32 | 1 | 0 | 0 | 0 | 0 | 1 | 0.98463 | -0.29386 | 0.4 | 1 | 1.1 | 0.9
65 | 1 | 0.015056 | 0.0037734 | 0 | 0 | 1 | 0.98601 | -0.26714 | 0.4 | 1 | 1.1 | 0.9
27 | 1 | 0.0030275 | 0.00075875 | 0 | 0 | 1 | 0.98129 | -0.35884 | 0.4 | 1 | 1.1 | 0.9
48 | 1 | 0 | 0 | 0 | 0 | 1 | 0.97939 | -0.39596 | 0.4 | 1 | 1.1 | 0.9
30 | 1 | 0.0015248 | 0.00038215 | 0 | 0 | 1 | 0.98461 | -0.29424 | 0.4 | 1 | 1.1 | 0.9
34 | 1 | 0 | 0 | 0 | 0 | 1 | 0.98631 | -0.26129 | 0.4 | 1 | 1.1 | 0.9
25 | 1 | 0.00081489 | 0.00020423 | 0 | 0 | 1 | 0.98126 | -0.35955 | 0.4 | 1 | 1.1 | 0.9
49 | 1 | 0 | 0 | 0 | 0 | 1 | 0.9782 | -0.41933 | 0.4 | 1 | 1.1 | 0.9
47 | 1 | 0.0026315 | 0.00065952 | 0 | 0 | 1 | 0.97936 | -0.39655 | 0.4 | 1 | 1.1 | 0.9
17 | 1 | 0.0056329 | 0.0014117 | 0 | 0 | 1 | 0.99329 | -0.12748 | 0.4 | 1 | 1.1 | 0.9
18 | 1 | 0.0075268 | 0.0018864 | 0 | 0 | 1 | 0.99292 | -0.13447 | 0.4 | 1 | 1.1 | 0.9
19 | 1 | 0 | 0 | 0 | 0 | 1 | 0.9947 | -0.10037 | 0.4 | 1 | 1.1 | 0.9
20 | 1 | 0.0039101 | 0.00097997 | 0 | 0 | 1 | 0.99239 | -0.14475 | 0.4 | 1 | 1.1 | 0.9
21 | 1 | 0 | 0 | 0 | 0 | 1 | 0.99644 | -0.067419 | 0.4 | 1 | 1.1 | 0.9
22 | 1 | 0 | 0 | 0 | 0 | 1 | 0.9938 | -0.11758 | 0.4 | 1 | 1.1 | 0.9
53 | 1 | 0 | 0 | 0 | 0 | 1 | 0.99077 | -0.17587 | 0.4 | 1 | 1.1 | 0.9
45 | 1 | 0 | 0 | 0 | 0 | 1 | 0.99763 | -0.044831 | 0.4 | 1 | 1.1 | 0.9
87 | 1 | 0.0073996 | 0.0018545 | 0 | 0 | 1 | 0.9961 | -0.07396 | 0.4 | 1 | 1.1 | 0.9
46 | 1 | 0.0062891 | 0.0015762 | 0 | 0 | 1 | 0.99254 | -0.1416 | 0.4 | 1 | 1.1 | 0.9
23 | 1 | 0.0098708 | 0.0024739 | 0 | 0 | 1 | 0.97101 | -0.5595 | 0.4 | 1 | 1.1 | 0.9
67 | 1 | 0.0022469 | 0.00056312 | 0 | 0 | 1 | 0.99075 | -0.17638 | 0.4 | 1 | 1.1 | 0.9
80 | 1 | 0.0052155 | 0.0013071 | 0 | 0 | 1 | 0.99836 | -0.030889 | 0.4 | 1 | 1.1 | 0.9
86 | 1 | 0.0074936 | 0.0018781 | 0 | 0 | 1 | 0.99591 | -0.077644 | 0.4 | 1 | 1.1 | 0.9
62 | 1 | 0.0082899 | 0.0020776 | 0 | 0 | 1 | 0.99116 | -0.16792 | 0.4 | 1 | 1.1 | 0.9
24 | 1 | 0.00097541 | 0.00024446 | 0 | 0 | 1 | 0.98125 | -0.3596 | 0.4 | 1 | 1.1 | 0.9
31 | 1 | 0.0012665 | 0.00031742 | 0 | 0 | 1 | 0.98459 | -0.29455 | 0.4 | 1 | 1.1 | 0.9
42 | 1 | 0.011058 | 0.0027714 | 0 | 0 | 1 | 0.98696 | -0.24873 | 0.4 | 1 | 1.1 | 0.9
41 | 1 | 0.0072481 | 0.0018166 | 0 | 0 | 1 | 0.98698 | -0.24834 | 0.4 | 1 | 1.1 | 0.9
39 | 1 | 0 | 0 | 0 | 0 | 1 | 0.98707 | -0.24646 | 0.4 | 1 | 1.1 | 0.9
35 | 1 | 0.0076 | 0.0019047 | 0 | 0 | 1 | 0.98965 | -0.19688 | 0.4 | 1 | 1.1 | 0.9
36 | 1 | 0.011274 | 0.0028256 | 0 | 0 | 1 | 0.98997 | -0.1907 | 0.4 | 1 | 1.1 | 0.9
38 | 1 | 0.0046926 | 0.0011761 | 0 | 0 | 1 | 0.99068 | -0.17703 | 0.4 | 1 | 1.1 | 0.9
78 | 3 | 0.0070006 | 0.0017545 | 0 | 0 | 1 | 1 | 0 | 0.4 | 1 | 1.1 | 0.9
71 | 1 | 0.021314 | 0.0053418 | 0 | 0 | 1 | 0.97731 | -0.43677 | 0.4 | 1 | 1.1 | 0.9
70 | 1 | 0 | 0 | 0 | 0 | 1 | 0.97588 | -0.46493 | 0.4 | 1 | 1.1 | 0.9
72 | 1 | 0.020811 | 0.0052158 | 0 | 0 | 1 | 0.97567 | -0.46905 | 0.4 | 1 | 1.1 | 0.9
68 | 1 | 0.0061632 | 0.0015446 | 0 | 0 | 1 | 0.9765 | -0.45269 | 0.4 | 1 | 1.1 | 0.9
69 | 1 | 0.0084073 | 0.0021071 | 0 | 0 | 1 | 0.9768 | -0.44686 | 0.4 | 1 | 1.1 | 0.9
50 | 1 | 0.0083403 | 0.0020903 | 0 | 0 | 1 | 0.98653 | -0.25798 | 0.4 | 1 | 1.1 | 0.9
58 | 1 | 0.058983 | 0.014782 | 0 | 0 | 1 | 0.98453 | -0.29701 | 0.4 | 1 | 1.1 | 0.9
60 | 1 | 0.0055729 | 0.0013967 | 0 | 0 | 1 | 0.98548 | -0.2784 | 0.4 | 1 | 1.1 | 0.9
83 | 1 | 0.060147 | 0.015074 | 0 | 0 | 1 | 0.99512 | -0.093761 | 0.4 | 1 | 1.1 | 0.9
79 | 1 | 0.0069611 | 0.0017446 | 0 | 0 | 1 | 0.99719 | -0.053856 | 0.4 | 1 | 1.1 | 0.9
85 | 1 | 0.0075107 | 0.0018824 | 0 | 0 | 1 | 0.9958 | -0.079596 | 0.4 | 1 | 1.1 | 0.9
76 | 1 | 0.0069355 | 0.0017382 | 0 | 0 | 1 | 0.99899 | -0.019344 | 0.4 | 1 | 1.1 | 0.9
77 | 1 | 0.0069346 | 0.001738 | 0 | 0 | 1 | 0.99807 | -0.037016 | 0.4 | 1 | 1.1 | 0.9

## generator_data
GEN_BUS | PG | QG | QMAX | QMIN | VG | MBASE | GEN_STATUS | PMAX | PMIN
78 | 0.61689 | 0.15811 | 10 | -10 | 1 | 100 | 1 | 10 | 0

## branch_data
F_BUS | T_BUS | BR_R | BR_X | BR_B | RATE_A | RATE_B | RATE_C | TAP | SHIFT | BR_STATUS | ANGMIN | ANGMAX | P_in | Q_in | P_out | Q_out
1 | 2 | 0.33543 | 0.21468 | 1.1266e-09 | 0 | 0 | 0 | 0 | 0 | 1 | -90 | 90 | -0.14022 | -0.035709 | 0.1403 | 0.035755
1 | 3 | 1.686 | 1.079 | 2.8312e-09 | 0 | 0 | 0 | 0 | 0 | 1 | -90 | 90 | 0.12795 | 0.032632 | -0.12764 | -0.032438
2 | 4 | 0.66612 | 0.42632 | 2.2372e-09 | 0 | 0 | 0 | 0 | 0 | 1 | -90 | 90 | -0.14916 | -0.037977 | 0.14933 | 0.038081
3 | 5 | 1.5986 | 1.0231 | 2.6845e-09 | 0 | 0 | 0 | 0 | 0 | 1 | -90 | 90 | 0.12764 | 0.032438 | -0.12736 | -0.032255
4 | 40 | 0.2615 | 0.16736 | 1.7565e-09 | 0 | 0 | 0 | 0 | 0 | 1 | -90 | 90 | -0.15948 | -0.040625 | 0.15955 | 0.040672
5 | 64 | 1.2019 | 0.7692 | 2.0183e-09 | 0 | 0 | 0 | 0 | 0 | 1 | -90 | 90 | 0.11972 | 0.03034 | -0.11952 | -0.030218
40 | 37 | 0.27133 | 0.17365 | 1.8225e-09 | 0 | 0 | 0 | 0 | 0 | 1 | -90 | 90 | -0.16403 | -0.041795 | 0.16411 | 0.041846
64 | 63 | 2.0739 | 1.3273 | 3.4827e-09 | 0 | 0 | 0 | 0 | 0 | 1 | -90 | 90 | 0.11265 | 0.028495 | -0.11236 | -0.028308
6 | 9 | 2.0492 | 1.3115 | 3.4412e-09 | 0 | 0 | 0 | 0 | 0 | 1 | -90 | 90 | 0.087433 | 0.022017 | -0.087257 | -0.021905
6 | 63 | 1.3773 | 0.8815 | 2.3129e-09 | 0 | 0 | 0 | 0 | 0 | 1 | -90 | 90 | -0.087433 | -0.022016 | 0.087551 | 0.022092
9 | 44 | 2.1715 | 1.3898 | 3.6465e-09 | 0 | 0 | 0 | 0 | 0 | 1 | -90 | 90 | 0.043531 | 0.010932 | -0.043485 | -0.010903
9 | 7 | 0.57834 | 0.37014 | 9.7119e-10 | 0 | 0 | 0 | 0 | 0 | 1 | -90 | 90 | 0.043726 | 0.010973 | -0.043714 | -0.010965
7 | 66 | 0.74328 | 0.4757 | 1.2482e-09 | 0 | 0 | 0 | 0 | 0 | 1 | -90 | 90 | 0.019899 | 0.0049917 | -0.019896 | -0.0049897
7 | 82 | 1.566 | 1.0023 | 2.6298e-09 | 0 | 0 | 0 | 0 | 0 | 1 | -90 | 90 | 0.023814 | 0.0059734 | -0.023804 | -0.0059672
66 | 75 | 1.6636 | 1.0647 | 2.7937e-09 | 0 | 0 | 0 | 0 | 0 | 1 | -90 | 90 | 0.019896 | 0.0049897 | -0.019889 | -0.0049852
82 | 81 | 1.4612 | 0.93516 | 2.4537e-09 | 0 | 0 | 0 | 0 | 0 | 1 | -90 | 90 | 0.012588 | 0.0031559 | -0.012585 | -0.0031545
44 | 43 | 1.6118 | 1.0316 | 2.7067e-09 | 0 | 0 | 0 | 0 | 0 | 1 | -90 | 90 | 0.023406 | 0.0058703 | -0.023396 | -0.0058642
37 | 39 | 0.31033 | 0.19861 | 2.0845e-09 | 0 | 0 | 0 | 0 | 0 | 1 | -90 | 90 | 0.18837 | 0.047656 | -0.18825 | -0.047579
37 | 35 | 0.45494 | 0.29116 | 3.0559e-09 | 0 | 0 | 0 | 0 | 0 | 1 | -90 | 90 | -0.35249 | -0.089501 | 0.3531 | 0.089896
57 | 59 | 1.1635 | 0.74464 | 1.9538e-09 | 0 | 0 | 0 | 0 | 0 | 1 | -90 | 90 | 0.011184 | 0.0028035 | -0.011183 | -0.0028027
57 | 52 | 1.7027 | 1.0897 | 2.8592e-09 | 0 | 0 | 0 | 0 | 0 | 1 | -90 | 90 | -0.011184 | -0.0028035 | 0.011187 | 0.0028048
59 | 60 | 0.75559 | 0.48358 | 1.2688e-09 | 0 | 0 | 0 | 0 | 0 | 1 | -90 | 90 | 0.0055731 | 0.0013967 | -0.0055728 | -0.0013967
52 | 58 | 1.9868 | 1.2716 | 3.3364e-09 | 0 | 0 | 0 | 0 | 0 | 1 | -90 | 90 | 0.059058 | 0.014831 | -0.058982 | -0.014783
52 | 50 | 0.7515 | 0.48096 | 1.262e-09 | 0 | 0 | 0 | 0 | 0 | 1 | -90 | 90 | -0.070245 | -0.017635 | 0.070285 | 0.017661
75 | 23 | 1.0561 | 0.67588 | 1.7734e-09 | 0 | 0 | 0 | 0 | 0 | 1 | -90 | 90 | 0.0098716 | 0.0024745 | -0.0098705 | -0.002474
55 | 84 | 3.3484 | 2.143 | 5.6228e-09 | 0 | 0 | 0 | 0 | 0 | 1 | -90 | 90 | 0.0068021 | 0.0017049 | -0.0068004 | -0.0017044
55 | 51 | 4.7589 | 3.0457 | 7.9915e-09 | 0 | 0 | 0 | 0 | 0 | 1 | -90 | 90 | -0.0068021 | -0.0017049 | 0.0068045 | 0.0017057
51 | 53 | 3.0105 | 1.9267 | 5.0555e-09 | 0 | 0 | 0 | 0 | 0 | 1 | -90 | 90 | -0.085519 | -0.021514 | 0.085759 | 0.021667
51 | 50 | 1.3104 | 0.83867 | 2.2005e-09 | 0 | 0 | 0 | 0 | 0 | 1 | -90 | 90 | 0.078714 | 0.019808 | -0.078626 | -0.019752
10 | 11 | 0.15744 | 0.10076 | 5.2877e-10 | 0 | 0 | 0 | 0 | 0 | 1 | -90 | 90 | -0.14256 | -0.035978 | 0.14259 | 0.036
10 | 12 | 2.0733 | 1.3269 | 3.4817e-09 | 0 | 0 | 0 | 0 | 0 | 1 | -90 | 90 | 0.1245 | 0.031451 | -0.12414 | -0.031226
11 | 13 | 0.74247 | 0.47518 | 1.2468e-09 | 0 | 0 | 0 | 0 | 0 | 1 | -90 | 90 | 0.0040781 | 0.0010217 | -0.004078 | -0.0010217
11 | 14 | 0.33532 | 0.2146 | 2.2524e-09 | 0 | 0 | 0 | 0 | 0 | 1 | -90 | 90 | -0.14667 | -0.037022 | 0.14675 | 0.037072
12 | 15 | 0.99501 | 0.63681 | 1.6709e-09 | 0 | 0 | 0 | 0 | 0 | 1 | -90 | 90 | 0.0062054 | 0.001555 | -0.006205 | -0.0015549
12 | 16 | 0.39127 | 0.25041 | 6.5705e-10 | 0 | 0 | 0 | 0 | 0 | 1 | -90 | 90 | 0.11794 | 0.029671 | -0.11788 | -0.029632
13 | 32 | 0.9668 | 0.61875 | 1.6235e-09 | 0 | 0 | 0 | 0 | 0 | 1 | -90 | 90 | 0.0027914 | 0.00069924 | -0.0027913 | -0.00069935
14 | 65 | 0.40019 | 0.25612 | 2.6881e-09 | 0 | 0 | 0 | 0 | 0 | 1 | -90 | 90 | -0.15461 | -0.039042 | 0.15472 | 0.039109
15 | 27 | 0.38148 | 0.24415 | 6.4061e-10 | 0 | 0 | 0 | 0 | 0 | 1 | -90 | 90 | 0.0048179 | 0.0012072 | -0.0048178 | -0.0012072
16 | 48 | 2.0542 | 1.3147 | 3.4496e-09 | 0 | 0 | 0 | 0 | 0 | 1 | -90 | 90 | 0.059558 | 0.015016 | -0.059478 | -0.014964
32 | 30 | 0.58915 | 0.37706 | 9.8935e-10 | 0 | 0 | 0 | 0 | 0 | 1 | -90 | 90 | 0.0027913 | 0.00069935 | -0.0027913 | -0.00069941
65 | 34 | 0.15102 | 0.096651 | 1.0144e-09 | 0 | 0 | 0 | 0 | 0 | 1 | -90 | 90 | -0.16977 | -0.042883 | 0.16982 | 0.042913
27 | 25 | 1.7131 | 1.0964 | 2.8767e-09 | 0 | 0 | 0 | 0 | 0 | 1 | -90 | 90 | 0.0017903 | 0.00044843 | -0.0017903 | -0.00044867
48 | 49 | 1.7704 | 1.133 | 2.973e-09 | 0 | 0 | 0 | 0 | 0 | 1 | -90 | 90 | 0.056846 | 0.014305 | -0.056783 | -0.014265
48 | 47 | 0.9601 | 0.61447 | 1.6123e-09 | 0 | 0 | 0 | 0 | 0 | 1 | -90 | 90 | 0.0026316 | 0.00065943 | -0.0026315 | -0.00065953
30 | 31 | 1.0743 | 0.68753 | 1.804e-09 | 0 | 0 | 0 | 0 | 0 | 1 | -90 | 90 | 0.0012665 | 0.00031726 | -0.0012665 | -0.00031742
34 | 42 | 0.32461 | 0.20775 | 2.1804e-09 | 0 | 0 | 0 | 0 | 0 | 1 | -90 | 90 | -0.16982 | -0.042913 | 0.16992 | 0.042978
25 | 24 | 0.19634 | 0.12566 | 3.297e-10 | 0 | 0 | 0 | 0 | 0 | 1 | -90 | 90 | 0.0009754 | 0.00024444 | -0.0009754 | -0.00024447
49 | 71 | 1.3179 | 0.84343 | 2.213e-09 | 0 | 0 | 0 | 0 | 0 | 1 | -90 | 90 | 0.056783 | 0.014265 | -0.056736 | -0.014235
17 | 18 | 0.31216 | 0.19979 | 5.2421e-10 | 0 | 0 | 0 | 0 | 0 | 1 | -90 | 90 | 0.099653 | 0.02523 | -0.09962 | -0.025209
17 | 19 | 1.1474 | 0.73435 | 1.9268e-09 | 0 | 0 | 0 | 0 | 0 | 1 | -90 | 90 | -0.10529 | -0.026642 | 0.10542 | 0.026729
18 | 20 | 0.49624 | 0.3176 | 8.3333e-10 | 0 | 0 | 0 | 0 | 0 | 1 | -90 | 90 | 0.092093 | 0.023322 | -0.092047 | -0.023293
19 | 21 | 0.2974 | 0.19034 | 1.9977e-09 | 0 | 0 | 0 | 0 | 0 | 1 | -90 | 90 | -0.49846 | -0.12733 | 0.49926 | 0.12784
19 | 22 | 0.19672 | 0.1259 | 1.3214e-09 | 0 | 0 | 0 | 0 | 0 | 1 | -90 | 90 | 0.39304 | 0.1006 | -0.39271 | -0.10039
20 | 53 | 1.5665 | 1.0025 | 2.6305e-09 | 0 | 0 | 0 | 0 | 0 | 1 | -90 | 90 | 0.088137 | 0.022313 | -0.088006 | -0.02223
21 | 45 | 0.19555 | 0.12515 | 1.3135e-09 | 0 | 0 | 0 | 0 | 0 | 1 | -90 | 90 | -0.52167 | -0.13346 | 0.52224 | 0.13383
21 | 87 | 1.2989 | 0.83128 | 2.1812e-09 | 0 | 0 | 0 | 0 | 0 | 1 | -90 | 90 | 0.022414 | 0.005621 | -0.022407 | -0.0056167
22 | 46 | 0.27393 | 0.17531 | 1.84e-09 | 0 | 0 | 0 | 0 | 0 | 1 | -90 | 90 | 0.39271 | 0.10039 | -0.39226 | -0.1001
53 | 67 | 0.99924 | 0.63951 | 1.678e-09 | 0 | 0 | 0 | 0 | 0 | 1 | -90 | 90 | 0.0022469 | 0.00056299 | -0.0022469 | -0.00056312
45 | 80 | 0.12094 | 0.077399 | 8.1234e-10 | 0 | 0 | 0 | 0 | 0 | 1 | -90 | 90 | -0.52224 | -0.13383 | 0.5226 | 0.13405
87 | 86 | 1.0915 | 0.69857 | 1.833e-09 | 0 | 0 | 0 | 0 | 0 | 1 | -90 | 90 | 0.015008 | 0.0037622 | -0.015005 | -0.0037607
46 | 62 | 0.30427 | 0.19473 | 2.0438e-09 | 0 | 0 | 0 | 0 | 0 | 1 | -90 | 90 | 0.38597 | 0.098525 | -0.38548 | -0.098211
80 | 78 | 0.26587 | 0.17016 | 1.7859e-09 | 0 | 0 | 0 | 0 | 0 | 1 | -90 | 90 | -0.52781 | -0.13536 | 0.5286 | 0.13587
86 | 85 | 1.1556 | 0.73958 | 1.9405e-09 | 0 | 0 | 0 | 0 | 0 | 1 | -90 | 90 | 0.0075114 | 0.0018826 | -0.0075107 | -0.0018824
62 | 38 | 0.10755 | 0.068835 | 7.2245e-10 | 0 | 0 | 0 | 0 | 0 | 1 | -90 | 90 | 0.37719 | 0.096134 | -0.37702 | -0.096027
42 | 39 | 0.054906 | 0.03514 | 3.6881e-10 | 0 | 0 | 0 | 0 | 0 | 1 | -90 | 90 | -0.18098 | -0.04575 | 0.181 | 0.045762
41 | 39 | 1.1292 | 0.7227 | 1.8963e-09 | 0 | 0 | 0 | 0 | 0 | 1 | -90 | 90 | -0.0072481 | -0.0018166 | 0.0072487 | 0.0018168
35 | 36 | 0.075995 | 0.048637 | 5.1047e-10 | 0 | 0 | 0 | 0 | 0 | 1 | -90 | 90 | -0.3607 | -0.0918 | 0.36081 | 0.091869
36 | 38 | 0.16308 | 0.10437 | 1.0954e-09 | 0 | 0 | 0 | 0 | 0 | 1 | -90 | 90 | -0.37208 | -0.094695 | 0.37233 | 0.094851
78 | 76 | 1.0696 | 0.68455 | 1.7962e-09 | 0 | 0 | 0 | 0 | 0 | 1 | -90 | 90 | 0.081284 | 0.02049 | -0.081209 | -0.020442
71 | 69 | 1.2211 | 0.78148 | 2.0505e-09 | 0 | 0 | 0 | 0 | 0 | 1 | -90 | 90 | 0.035422 | 0.008893 | -0.035405 | -0.0088822
70 | 72 | 0.84578 | 0.5413 | 1.4203e-09 | 0 | 0 | 0 | 0 | 0 | 1 | -90 | 90 | 0.020815 | 0.0052185 | -0.020811 | -0.005216
70 | 68 | 2.5126 | 1.608 | 4.2193e-09 | 0 | 0 | 0 | 0 | 0 | 1 | -90 | 90 | -0.020815 | -0.0052185 | 0.020827 | 0.0052258
68 | 69 | 0.92316 | 0.59082 | 1.5502e-09 | 0 | 0 | 0 | 0 | 0 | 1 | -90 | 90 | -0.02699 | -0.0067705 | 0.026998 | 0.0067751
83 | 79 | 2.951 | 1.8886 | 4.9555e-09 | 0 | 0 | 0 | 0 | 0 | 1 | -90 | 90 | -0.060147 | -0.015074 | 0.060261 | 0.015147
79 | 77 | 1.1194 | 0.71644 | 1.8798e-09 | 0 | 0 | 0 | 0 | 0 | 1 | -90 | 90 | -0.067222 | -0.016892 | 0.067276 | 0.016926
76 | 77 | 1.0667 | 0.68268 | 1.7913e-09 | 0 | 0 | 0 | 0 | 0 | 1 | -90 | 90 | 0.074274 | 0.018704 | -0.074211 | -0.018664