## bus_data
BUS_I | BUS_TYPE | Pd | Qd | Gs | Bs | area | Vm | Va | baseKV | zone | Vmax | Vmin
1 | 1 | 0.0049294 | 0.0012354 | 0 | 0 | 1 | 0.99008 | -0.18984 | 0.4 | 1 | 1.1 | 0.9
2 | 1 | 0 | 0 | 0 | 0 | 1 | 0.98857 | -0.21898 | 0.4 | 1 | 1.1 | 0.9
3 | 1 | 0 | 0 | 0 | 0 | 1 | 0.99162 | -0.16012 | 0.4 | 1 | 1.1 | 0.9
4 | 1 | 0.0074819 | 0.0018751 | 0 | 0 | 1 | 0.98694 | -0.25076 | 0.4 | 1 | 1.1 | 0.9
5 | 1 | 0.012783 | 0.0032037 | 0 | 0 | 1 | 0.99541 | -0.087473 | 0.4 | 1 | 1.1 | 0.9
6 | 1 | 0.015792 | 0.0039579 | 0 | 0 | 1 | 0.99134 | -0.16568 | 0.4 | 1 | 1.1 | 0.9
20 | 1 | 0.032097 | 0.0080442 | 0 | 0 | 1 | 0.98591 | -0.27079 | 0.4 | 1 | 1.1 | 0.9
17 | 3 | 0.018592 | 0.0046596 | 0 | 0 | 1 | 1 | 0 | 0.4 | 1 | 1.1 | 0.9
21 | 1 | 0.016646 | 0.0041718 | 0 | 0 | 1 | 0.98442 | -0.2998 | 0.4 | 1 | 1.1 | 0.9
13 | 1 | 0 | 0 | 0 | 0 | 1 | 0.99627 | -0.070578 | 0.4 | 1 | 1.1 | 0.9
27 | 1 | 0.013691 | 0.0034312 | 0 | 0 | 1 | 0.99032 | -0.1844 | 0.4 | 1 | 1.1 | 0.9
26 | 1 | 0.014077 | 0.0035281 | 0 | 0 | 1 | 0.99073 | -0.17644 | 0.4 | 1 | 1.1 | 0.9
7 | 1 | 0.0043739 | 0.0010962 | 0 | 0 | 1 | 0.97914 | -0.40073 | 0.4 | 1 | 1.1 | 0.9
8 | 1 | 0.0078208 | 0.0019601 | 0 | 0 | 1 | 0.97837 | -0.41572 | 0.4 | 1 | 1.1 | 0.9
9 | 1 | 0.014339 | 0.0035936 | 0 | 0 | 1 | 0.97975 | -0.38876 | 0.4 | 1 | 1.1 | 0.9
10 | 1 | 0.010344 | 0.0025924 | 0 | 0 | 1 | 0.97717 | -0.4393 | 0.4 | 1 | 1.1 | 0.9
11 | 1 | 0.013356 | 0.0033475 | 0 | 0 | 1 | 0.98044 | -0.37521 | 0.4 | 1 | 1.1 | 0.9
23 | 1 | 0 | 0 | 0 | 0 | 1 | 0.976 | -0.46229 | 0.4 | 1 | 1.1 | 0.9
25 | 1 | 0 | 0 | 0 | 0 | 1 | 0.98361 | -0.3135 | 0.4 | 1 | 1.1 | 0.9
31 | 1 | 0 | 0 | 0 | 0 | 1 | 0.97581 | -0.46605 | 0.4 | 1 | 1.1 | 0.9
29 | 1 | 0.0096394 | 0.0024159 | 0 | 0 | 1 | 0.97536 | -0.47494 | 0.4 | 1 | 1.1 | 0.9
44 | 1 | 0.0022089 | 0.00055361 | 0 | 0 | 1 | 0.98454 | -0.29551 | 0.4 | 1 | 1.1 | 0.9
12 | 1 | 0.022417 | 0.0056182 | 0 | 0 | 1 | 0.99122 | -0.1672 | 0.4 | 1 | 1.1 | 0.9
14 | 1 | 0 | 0 | 0 | 0 | 1 | 0.98734 | -0.2421 | 0.4 | 1 | 1.1 | 0.9
15 | 1 | 0 | 0 | 0 | 0 | 1 | 0.99136 | -0.16426 | 0.4 | 1 | 1.1 | 0.9
18 | 1 | 0.052521 | 0.013163 | 0 | 0 | 1 | 0.98305 | -0.32558 | 0.4 | 1 | 1.1 | 0.9
19 | 1 | 0.0059871 | 0.0015005 | 0 | 0 | 1 | 0.98709 | -0.24689 | 0.4 | 1 | 1.1 | 0.9
28 | 1 | 0.00089134 | 0.00022339 | 0 | 0 | 1 | 0.9872 | -0.24408 | 0.4 | 1 | 1.1 | 0.9
16 | 1 | 0 | 0 | 0 | 0 | 1 | 0.98311 | -0.3254 | 0.4 | 1 | 1.1 | 0.9
24 | 1 | 0.0026956 | 0.00067558 | 0 | 0 | 1 | 0.98326 | -0.32242 | 0.4 | 1 | 1.1 | 0.9
35 | 1 | 0.0018267 | 0.00045782 | 0 | 0 | 1 | 0.98299 | -0.32763 | 0.4 | 1 | 1.1 | 0.9
39 | 1 | 0 | 0 | 0 | 0 | 1 | 0.98285 | -0.33054 | 0.4 | 1 | 1.1 | 0.9
41 | 1 | 0 | 0 | 0 | 0 | 1 | 0.98241 | -0.33799 | 0.4 | 1 | 1.1 | 0.9
34 | 1 | 0.0030675 | 0.00076878 | 0 | 0 | 1 | 0.98694 | -0.24993 | 0.4 | 1 | 1.1 | 0.9
45 | 1 | 0 | 0 | 0 | 0 | 1 | 0.98616 | -0.26419 | 0.4 | 1 | 1.1 | 0.9
22 | 1 | 0.014693 | 0.0036823 | 0 | 0 | 1 | 0.98341 | -0.31956 | 0.4 | 1 | 1.1 | 0.9
33 | 1 | 0.0033937 | 0.00085055 | 0 | 0 | 1 | 0.98292 | -0.32902 | 0.4 | 1 | 1.1 | 0.9
46 | 1 | 0.0036759 | 0.00092126 | 0 | 0 | 1 | 0.98265 | -0.33426 | 0.4 | 1 | 1.1 | 0.9
37 | 1 | 0 | 0 | 0 | 0 | 1 | 0.98275 | -0.33231 | 0.4 | 1 | 1.1 | 0.9
40 | 1 | 0.0043751 | 0.0010965 | 0 | 0 | 1 | 0.98187 | -0.34853 | 0.4 | 1 | 1.1 | 0.9
42 | 1 | 0 | 0 | 0 | 0 | 1 | 0.981 | -0.3656 | 0.4 | 1 | 1.1 | 0.9
43 | 1 | 0.040386 | 0.010122 | 0 | 0 | 1 | 0.98067 | -0.37202 | 0.4 | 1 | 1.1 | 0.9
32 | 1 | 0.0028099 | 0.00070423 | 0 | 0 | 1 | 0.98691 | -0.25057 | 0.4 | 1 | 1.1 | 0.9
38 | 1 | 0.00069347 | 0.0001738 | 0 | 0 | 1 | 0.98272 | -0.33293 | 0.4 | 1 | 1.1 | 0.9
36 | 1 | 0.0011012 | 0.00027598 | 0 | 0 | 1 | 0.98271 | -0.33317 | 0.4 | 1 | 1.1 | 0.9
48 | 1 | 0.022566 | 0.0056555 | 0 | 0 | 1 | 0.97516 | -0.47892 | 0.4 | 1 | 1.1 | 0.9

## generator_data
GEN_BUS | PG | QG | QMAX | QMIN | VG | MBASE | GEN_STATUS | PMAX | PMIN
17 | 0.38665 | 0.098984 | 10 | -10 | 1 | 100 | 1 | 10 | 0

## branch_data
F_BUS | T_BUS | BR_R | BR_X | BR_B | RATE_A | RATE_B | RATE_C | TAP | SHIFT | BR_STATUS | ANGMIN | ANGMAX | P_in | Q_in | P_out | Q_out
1 | 2 | 1.5163 | 0.97042 | 2.5462e-09 | 0 | 0 | 0 | 0 | 0 | 1 | -90 | 90 | 0.084718 | 0.021388 | -0.0846 | -0.021313
1 | 3 | 1.4656 | 0.93796 | 2.4611e-09 | 0 | 0 | 0 | 0 | 0 | 1 | -90 | 90 | -0.089647 | -0.022623 | 0.089775 | 0.022705
2 | 4 | 1.6483 | 1.0549 | 2.7679e-09 | 0 | 0 | 0 | 0 | 0 | 1 | -90 | 90 | 0.0846 | 0.021313 | -0.084471 | -0.021231
3 | 5 | 3.0598 | 1.9583 | 5.1383e-09 | 0 | 0 | 0 | 0 | 0 | 1 | -90 | 90 | -0.10557 | -0.026665 | 0.10594 | 0.026901
3 | 6 | 1.5513 | 0.99283 | 2.6051e-09 | 0 | 0 | 0 | 0 | 0 | 1 | -90 | 90 | 0.015796 | 0.0039603 | -0.015792 | -0.0039579
4 | 20 | 1.1372 | 0.72781 | 1.9097e-09 | 0 | 0 | 0 | 0 | 0 | 1 | -90 | 90 | 0.07699 | 0.019356 | -0.076916 | -0.019309
5 | 17 | 3.3124 | 2.1199 | 5.5624e-09 | 0 | 0 | 0 | 0 | 0 | 1 | -90 | 90 | -0.11872 | -0.030104 | 0.11922 | 0.030425
20 | 21 | 2.821 | 1.8054 | 4.7372e-09 | 0 | 0 | 0 | 0 | 0 | 1 | -90 | 90 | 0.044819 | 0.011265 | -0.044757 | -0.011225
17 | 13 | 1.287 | 0.82368 | 4.3224e-09 | 0 | 0 | 0 | 0 | 0 | 1 | -90 | 90 | 0.24884 | 0.0639 | -0.24799 | -0.063357
21 | 22 | 3.0528 | 1.9538 | 5.1265e-09 | 0 | 0 | 0 | 0 | 0 | 1 | -90 | 90 | 0.028112 | 0.0070537 | -0.028085 | -0.0070373
13 | 15 | 3.6597 | 2.3422 | 6.1456e-09 | 0 | 0 | 0 | 0 | 0 | 1 | -90 | 90 | 0.11493 | 0.029427 | -0.11441 | -0.029096
13 | 12 | 3.2506 | 2.0804 | 5.4586e-09 | 0 | 0 | 0 | 0 | 0 | 1 | -90 | 90 | 0.13306 | 0.033929 | -0.13244 | -0.033535
27 | 26 | 2.5566 | 1.6362 | 4.2933e-09 | 0 | 0 | 0 | 0 | 0 | 1 | -90 | 90 | -0.013691 | -0.0034312 | 0.013696 | 0.0034341
26 | 15 | 1.9313 | 1.236 | 3.2432e-09 | 0 | 0 | 0 | 0 | 0 | 1 | -90 | 90 | -0.027773 | -0.0069623 | 0.027789 | 0.0069723
7 | 8 | 1.2771 | 0.81737 | 2.1447e-09 | 0 | 0 | 0 | 0 | 0 | 1 | -90 | 90 | 0.050512 | 0.012713 | -0.050476 | -0.01269
7 | 9 | 0.94005 | 0.60163 | 1.5786e-09 | 0 | 0 | 0 | 0 | 0 | 1 | -90 | 90 | -0.054886 | -0.013809 | 0.054917 | 0.013829
8 | 10 | 2.3755 | 1.5203 | 3.989e-09 | 0 | 0 | 0 | 0 | 0 | 1 | -90 | 90 | 0.042655 | 0.01073 | -0.042607 | -0.0107
9 | 11 | 0.84454 | 0.5405 | 1.4182e-09 | 0 | 0 | 0 | 0 | 0 | 1 | -90 | 90 | -0.069256 | -0.017423 | 0.0693 | 0.017452
10 | 23 | 3.0517 | 1.9531 | 5.1246e-09 | 0 | 0 | 0 | 0 | 0 | 1 | -90 | 90 | 0.032263 | 0.0081074 | -0.032228 | -0.0080853
11 | 25 | 3.236 | 2.071 | 5.4341e-09 | 0 | 0 | 0 | 0 | 0 | 1 | -90 | 90 | -0.082657 | -0.020799 | 0.082901 | 0.020955
23 | 31 | 0.71102 | 0.45505 | 1.194e-09 | 0 | 0 | 0 | 0 | 0 | 1 | -90 | 90 | 0.022583 | 0.0056666 | -0.022579 | -0.0056641
23 | 29 | 5.5968 | 3.5819 | 9.3985e-09 | 0 | 0 | 0 | 0 | 0 | 1 | -90 | 90 | 0.009645 | 0.0024187 | -0.0096392 | -0.0024159
25 | 44 | 0.94676 | 0.60593 | 1.5899e-09 | 0 | 0 | 0 | 0 | 0 | 1 | -90 | 90 | -0.082901 | -0.020955 | 0.082973 | 0.021
31 | 48 | 2.4317 | 1.5563 | 4.0834e-09 | 0 | 0 | 0 | 0 | 0 | 1 | -90 | 90 | 0.022579 | 0.0056641 | -0.022565 | -0.0056556
44 | 45 | 1.6103 | 1.0306 | 2.7042e-09 | 0 | 0 | 0 | 0 | 0 | 1 | -90 | 90 | -0.085182 | -0.021554 | 0.08531 | 0.021636
12 | 14 | 3.0104 | 1.9267 | 5.0553e-09 | 0 | 0 | 0 | 0 | 0 | 1 | -90 | 90 | 0.11003 | 0.027917 | -0.10963 | -0.027664
14 | 18 | 3.7331 | 2.3892 | 6.2689e-09 | 0 | 0 | 0 | 0 | 0 | 1 | -90 | 90 | 0.097765 | 0.02469 | -0.097376 | -0.024441
14 | 19 | 1.7624 | 1.128 | 2.9596e-09 | 0 | 0 | 0 | 0 | 0 | 1 | -90 | 90 | 0.011868 | 0.002975 | -0.011865 | -0.0029736
15 | 28 | 4.0933 | 2.6197 | 6.8738e-09 | 0 | 0 | 0 | 0 | 0 | 1 | -90 | 90 | 0.086617 | 0.022124 | -0.086284 | -0.021912
18 | 41 | 1.2004 | 0.76826 | 2.0158e-09 | 0 | 0 | 0 | 0 | 0 | 1 | -90 | 90 | 0.044855 | 0.011278 | -0.044828 | -0.011261
19 | 34 | 2.2589 | 1.4457 | 3.7933e-09 | 0 | 0 | 0 | 0 | 0 | 1 | -90 | 90 | 0.0058783 | 0.0014731 | -0.0058774 | -0.0014729
28 | 45 | 1.0364 | 0.6633 | 1.7404e-09 | 0 | 0 | 0 | 0 | 0 | 1 | -90 | 90 | 0.085393 | 0.021688 | -0.08531 | -0.021636
16 | 24 | 1.208 | 0.77311 | 2.0285e-09 | 0 | 0 | 0 | 0 | 0 | 1 | -90 | 90 | -0.010694 | -0.0026775 | 0.010695 | 0.0026783
16 | 35 | 1.8473 | 1.1823 | 3.1021e-09 | 0 | 0 | 0 | 0 | 0 | 1 | -90 | 90 | 0.0052212 | 0.0013083 | -0.0052206 | -0.0013082
16 | 39 | 4.0615 | 2.5994 | 6.8204e-09 | 0 | 0 | 0 | 0 | 0 | 1 | -90 | 90 | 0.0054727 | 0.0013692 | -0.0054713 | -0.001369
24 | 22 | 0.92353 | 0.59106 | 1.5508e-09 | 0 | 0 | 0 | 0 | 0 | 1 | -90 | 90 | -0.013391 | -0.0033539 | 0.013393 | 0.0033549
35 | 33 | 1.7806 | 1.1396 | 2.9901e-09 | 0 | 0 | 0 | 0 | 0 | 1 | -90 | 90 | 0.0033939 | 0.00085041 | -0.0033937 | -0.00085055
39 | 46 | 4.381 | 2.8039 | 7.3569e-09 | 0 | 0 | 0 | 0 | 0 | 1 | -90 | 90 | 0.0036765 | 0.00092097 | -0.0036758 | -0.00092127
39 | 37 | 4.2729 | 2.7346 | 7.1753e-09 | 0 | 0 | 0 | 0 | 0 | 1 | -90 | 90 | 0.0017948 | 0.00044806 | -0.0017947 | -0.00044865
41 | 40 | 1.018 | 0.65155 | 1.7096e-09 | 0 | 0 | 0 | 0 | 0 | 1 | -90 | 90 | 0.044828 | 0.011261 | -0.044806 | -0.011247
34 | 32 | 0.99435 | 0.63638 | 1.6698e-09 | 0 | 0 | 0 | 0 | 0 | 1 | -90 | 90 | 0.00281 | 0.00070412 | -0.0028099 | -0.00070423
37 | 38 | 3.8643 | 2.4732 | 6.4892e-09 | 0 | 0 | 0 | 0 | 0 | 1 | -90 | 90 | 0.00069348 | 0.00017319 | -0.00069346 | -0.0001738
37 | 36 | 3.3802 | 2.1633 | 5.6762e-09 | 0 | 0 | 0 | 0 | 0 | 1 | -90 | 90 | 0.0011012 | 0.00027547 | -0.0011012 | -0.00027598
40 | 42 | 1.8249 | 1.168 | 3.0646e-09 | 0 | 0 | 0 | 0 | 0 | 1 | -90 | 90 | 0.040431 | 0.01015 | -0.040398 | -0.01013
42 | 43 | 0.68523 | 0.43855 | 1.1507e-09 | 0 | 0 | 0 | 0 | 0 | 1 | -90 | 90 | 0.040398 | 0.01013 | -0.040385 | -0.010122