## bus_data
BUS_I | BUS_TYPE | Pd | Qd | Gs | Bs | area | Vm | Va | baseKV | zone | Vmax | Vmin
1 | 1 | 0.0060762 | 0.0015229 | 0 | 0 | 1 | 0.98887 | -0.21409 | 0.4 | 1 | 1.1 | 0.9
2 | 1 | 0.0059528 | 0.0014919 | 0 | 0 | 1 | 0.98828 | -0.22543 | 0.4 | 1 | 1.1 | 0.9
3 | 1 | 0.0074482 | 0.0018667 | 0 | 0 | 1 | 0.98955 | -0.20093 | 0.4 | 1 | 1.1 | 0.9
4 | 1 | 0 | 0 | 0 | 0 | 1 | 0.98789 | -0.23302 | 0.4 | 1 | 1.1 | 0.9
5 | 1 | 0.0052885 | 0.0013254 | 0 | 0 | 1 | 0.99019 | -0.18857 | 0.4 | 1 | 1.1 | 0.9
9 | 1 | 0 | 0 | 0 | 0 | 1 | 0.98719 | -0.24659 | 0.4 | 1 | 1.1 | 0.9
34 | 1 | 0.01444 | 0.0036191 | 0 | 0 | 1 | 0.99139 | -0.16536 | 0.4 | 1 | 1.1 | 0.9
7 | 1 | 0.0091894 | 0.0023031 | 0 | 0 | 1 | 0.98643 | -0.26156 | 0.4 | 1 | 1.1 | 0.9
11 | 1 | 0 | 0 | 0 | 0 | 1 | 0.99768 | -0.044285 | 0.4 | 1 | 1.1 | 0.9
18 | 1 | 0 | 0 | 0 | 0 | 1 | 0.99711 | -0.055236 | 0.4 | 1 | 1.1 | 0.9
37 | 3 | 0.0083718 | 0.0020982 | 0 | 0 | 1 | 1 | 0 | 0.4 | 1 | 1.1 | 0.9
40 | 1 | 0.0097307 | 0.0024387 | 0 | 0 | 1 | 0.99714 | -0.054555 | 0.4 | 1 | 1.1 | 0.9
16 | 1 | 0 | 0 | 0 | 0 | 1 | 0.9946 | -0.1032 | 0.4 | 1 | 1.1 | 0.9
41 | 1 | 0.013243 | 0.0033191 | 0 | 0 | 1 | 0.99385 | -0.1177 | 0.4 | 1 | 1.1 | 0.9
15 | 1 | 0 | 0 | 0 | 0 | 1 | 0.9884 | -0.22273 | 0.4 | 1 | 1.1 | 0.9
25 | 1 | 0 | 0 | 0 | 0 | 1 | 0.99251 | -0.14362 | 0.4 | 1 | 1.1 | 0.9
30 | 1 | 0.021 | 0.0052631 | 0 | 0 | 1 | 0.99558 | -0.084605 | 0.4 | 1 | 1.1 | 0.9
42 | 1 | 0.010805 | 0.0027081 | 0 | 0 | 1 | 0.99133 | -0.16655 | 0.4 | 1 | 1.1 | 0.9
6 | 1 | 0.0063026 | 0.0015796 | 0 | 0 | 1 | 0.98595 | -0.27074 | 0.4 | 1 | 1.1 | 0.9
8 | 1 | 0 | 0 | 0 | 0 | 1 | 0.98555 | -0.27864 | 0.4 | 1 | 1.1 | 0.9
10 | 1 | 0.02085 | 0.0052255 | 0 | 0 | 1 | 0.98538 | -0.28196 | 0.4 | 1 | 1.1 | 0.9
13 | 1 | 0 | 0 | 0 | 0 | 1 | 0.99701 | -0.057247 | 0.4 | 1 | 1.1 | 0.9
38 | 1 | 0.0073212 | 0.0018349 | 0 | 0 | 1 | 0.99682 | -0.06086 | 0.4 | 1 | 1.1 | 0.9
33 | 1 | 0.0071563 | 0.0017935 | 0 | 0 | 1 | 0.98715 | -0.24717 | 0.4 | 1 | 1.1 | 0.9
31 | 1 | 0.004253 | 0.0010659 | 0 | 0 | 1 | 0.98826 | -0.22562 | 0.4 | 1 | 1.1 | 0.9
44 | 1 | 0.051835 | 0.012991 | 0 | 0 | 1 | 0.99595 | -0.077555 | 0.4 | 1 | 1.1 | 0.9
36 | 1 | 0.039647 | 0.0099365 | 0 | 0 | 1 | 0.99805 | -0.037373 | 0.4 | 1 | 1.1 | 0.9
32 | 1 | 0.01549 | 0.0038822 | 0 | 0 | 1 | 0.98795 | -0.23156 | 0.4 | 1 | 1.1 | 0.9
48 | 1 | 0.01346 | 0.0033733 | 0 | 0 | 1 | 0.9929 | -0.13621 | 0.4 | 1 | 1.1 | 0.9
47 | 1 | 0.0083678 | 0.0020972 | 0 | 0 | 1 | 0.99292 | -0.13576 | 0.4 | 1 | 1.1 | 0.9
39 | 1 | 0.063851 | 0.016003 | 0 | 0 | 1 | 0.98578 | -0.27372 | 0.4 | 1 | 1.1 | 0.9
46 | 1 | 0.012715 | 0.0031866 | 0 | 0 | 1 | 0.99324 | -0.12954 | 0.4 | 1 | 1.1 | 0.9
22 | 1 | 0.0098348 | 0.0024648 | 0 | 0 | 1 | 0.99028 | -0.18699 | 0.4 | 1 | 1.1 | 0.9
23 | 1 | 0.011136 | 0.0027911 | 0 | 0 | 1 | 0.99034 | -0.18576 | 0.4 | 1 | 1.1 | 0.9
43 | 1 | 0.037265 | 0.0093395 | 0 | 0 | 1 | 0.99465 | -0.10257 | 0.4 | 1 | 1.1 | 0.9
45 | 1 | 0.058338 | 0.014621 | 0 | 0 | 1 | 0.99282 | -0.13804 | 0.4 | 1 | 1.1 | 0.9
24 | 1 | 0.010633 | 0.0026649 | 0 | 0 | 1 | 0.99072 | -0.17831 | 0.4 | 1 | 1.1 | 0.9
49 | 1 | 0.0054855 | 0.0013748 | 0 | 0 | 1 | 0.99082 | -0.17647 | 0.4 | 1 | 1.1 | 0.9
28 | 1 | 0.0053127 | 0.0013315 | 0 | 0 | 1 | 0.99586 | -0.07925 | 0.4 | 1 | 1.1 | 0.9
26 | 1 | 0.029743 | 0.0074542 | 0 | 0 | 1 | 0.99656 | -0.065929 | 0.4 | 1 | 1.1 | 0.9
27 | 1 | 0.020998 | 0.0052626 | 0 | 0 | 1 | 0.99659 | -0.065264 | 0.4 | 1 | 1.1 | 0.9
29 | 1 | 0.032674 | 0.008189 | 0 | 0 | 1 | 0.99732 | -0.051218 | 0.4 | 1 | 1.1 | 0.9
35 | 1 | 0.015015 | 0.003763 | 0 | 0 | 1 | 0.99795 | -0.039201 | 0.4 | 1 | 1.1 | 0.9

## generator_data
GEN_BUS | PG | QG | QMAX | QMIN | VG | MBASE | GEN_STATUS | PMAX | PMIN
37 | 0.60318 | 0.1527 | 10 | -10 | 1 | 100 | 1 | 10 | 0

## branch_data
F_BUS | T_BUS | BR_R | BR_X | BR_B | RATE_A | RATE_B | RATE_C | TAP | SHIFT | BR_STATUS | ANGMIN | ANGMAX | P_in | Q_in | P_out | Q_out
1 | 2 | 1.1745 | 0.75171 | 1.9724e-09 | 0 | 0 | 0 | 0 | 0 | 1 | -90 | 90 | 0.042403 | 0.010668 | -0.04238 | -0.010654
1 | 3 | 1.1934 | 0.76375 | 2.004e-09 | 0 | 0 | 0 | 0 | 0 | 1 | -90 | 90 | -0.04848 | -0.012191 | 0.04851 | 0.01221
2 | 4 | 0.91342 | 0.58459 | 1.5339e-09 | 0 | 0 | 0 | 0 | 0 | 1 | -90 | 90 | 0.036428 | 0.0091617 | -0.036414 | -0.0091534
3 | 5 | 0.9726 | 0.62246 | 1.6332e-09 | 0 | 0 | 0 | 0 | 0 | 1 | -90 | 90 | -0.055958 | -0.014077 | 0.055991 | 0.014098
4 | 9 | 1.6327 | 1.0449 | 2.7417e-09 | 0 | 0 | 0 | 0 | 0 | 1 | -90 | 90 | 0.036414 | 0.0091535 | -0.036391 | -0.0091386
5 | 34 | 1.6713 | 1.0696 | 2.8065e-09 | 0 | 0 | 0 | 0 | 0 | 1 | -90 | 90 | -0.06128 | -0.015423 | 0.061348 | 0.015467
9 | 7 | 1.7978 | 1.1506 | 3.019e-09 | 0 | 0 | 0 | 0 | 0 | 1 | -90 | 90 | 0.036391 | 0.0091386 | -0.036365 | -0.0091223
34 | 25 | 1.2687 | 0.812 | 2.1306e-09 | 0 | 0 | 0 | 0 | 0 | 1 | -90 | 90 | -0.075788 | -0.019086 | 0.075867 | 0.019136
7 | 6 | 1.473 | 0.94271 | 2.4735e-09 | 0 | 0 | 0 | 0 | 0 | 1 | -90 | 90 | 0.027176 | 0.0068192 | -0.027164 | -0.0068119
11 | 18 | 0.31552 | 0.20193 | 1.5895e-09 | 0 | 0 | 0 | 0 | 0 | 1 | -90 | 90 | 0.15521 | 0.039075 | -0.15513 | -0.039023
11 | 37 | 0.65353 | 0.41826 | 3.2923e-09 | 0 | 0 | 0 | 0 | 0 | 1 | -90 | 90 | -0.30463 | -0.076968 | 0.30528 | 0.077383
11 | 40 | 0.30886 | 0.19767 | 1.0373e-09 | 0 | 0 | 0 | 0 | 0 | 1 | -90 | 90 | 0.14942 | 0.037893 | -0.14934 | -0.037846
18 | 44 | 0.67383 | 0.43125 | 2.2631e-09 | 0 | 0 | 0 | 0 | 0 | 1 | -90 | 90 | 0.14781 | 0.037188 | -0.14765 | -0.037087
18 | 13 | 1.2238 | 0.78325 | 2.0551e-09 | 0 | 0 | 0 | 0 | 0 | 1 | -90 | 90 | 0.0073232 | 0.0018356 | -0.0073225 | -0.0018353
37 | 36 | 0.58084 | 0.37174 | 2.9262e-09 | 0 | 0 | 0 | 0 | 0 | 1 | -90 | 90 | 0.28953 | 0.073221 | -0.28901 | -0.07289
40 | 16 | 1.5607 | 0.99888 | 2.6209e-09 | 0 | 0 | 0 | 0 | 0 | 1 | -90 | 90 | 0.13961 | 0.035407 | -0.13929 | -0.035199
16 | 41 | 1.3444 | 0.86043 | 2.2576e-09 | 0 | 0 | 0 | 0 | 0 | 1 | -90 | 90 | 0.047845 | 0.012014 | -0.047812 | -0.011993
16 | 15 | 5.8036 | 3.7143 | 9.7459e-09 | 0 | 0 | 0 | 0 | 0 | 1 | -90 | 90 | 0.091443 | 0.023186 | -0.090921 | -0.022853
41 | 46 | 1.5172 | 0.97103 | 2.5478e-09 | 0 | 0 | 0 | 0 | 0 | 1 | -90 | 90 | 0.034569 | 0.0086735 | -0.034549 | -0.0086613
15 | 33 | 1.5055 | 0.96355 | 2.5282e-09 | 0 | 0 | 0 | 0 | 0 | 1 | -90 | 90 | 0.071171 | 0.0179 | -0.071088 | -0.017848
15 | 31 | 0.64192 | 0.41083 | 1.078e-09 | 0 | 0 | 0 | 0 | 0 | 1 | -90 | 90 | 0.01975 | 0.0049523 | -0.019748 | -0.0049507
25 | 30 | 2.1174 | 1.3551 | 3.5556e-09 | 0 | 0 | 0 | 0 | 0 | 1 | -90 | 90 | -0.12384 | -0.03119 | 0.12419 | 0.031414
25 | 42 | 2.1108 | 1.3509 | 3.5446e-09 | 0 | 0 | 0 | 0 | 0 | 1 | -90 | 90 | 0.047976 | 0.012054 | -0.047924 | -0.012021
30 | 28 | 0.16477 | 0.10545 | 5.5337e-10 | 0 | 0 | 0 | 0 | 0 | 1 | -90 | 90 | -0.14519 | -0.036678 | 0.14523 | 0.036701
42 | 49 | 1.1778 | 0.75382 | 1.9779e-09 | 0 | 0 | 0 | 0 | 0 | 1 | -90 | 90 | 0.037118 | 0.0093132 | -0.037101 | -0.0093022
6 | 8 | 1.6513 | 1.0568 | 2.7729e-09 | 0 | 0 | 0 | 0 | 0 | 1 | -90 | 90 | 0.020861 | 0.0052323 | -0.020853 | -0.0052275
8 | 10 | 0.69289 | 0.44345 | 1.1635e-09 | 0 | 0 | 0 | 0 | 0 | 1 | -90 | 90 | 0.020853 | 0.0052275 | -0.02085 | -0.0052255
13 | 38 | 2.1977 | 1.4066 | 3.6906e-09 | 0 | 0 | 0 | 0 | 0 | 1 | -90 | 90 | 0.0073225 | 0.0018353 | -0.0073212 | -0.0018349
33 | 39 | 1.8136 | 1.1607 | 3.0455e-09 | 0 | 0 | 0 | 0 | 0 | 1 | -90 | 90 | 0.063931 | 0.016054 | -0.063851 | -0.016003
31 | 32 | 1.6782 | 1.0741 | 2.8182e-09 | 0 | 0 | 0 | 0 | 0 | 1 | -90 | 90 | 0.015495 | 0.0038848 | -0.01549 | -0.0038823
44 | 43 | 1.162 | 0.7437 | 1.9514e-09 | 0 | 0 | 0 | 0 | 0 | 1 | -90 | 90 | 0.095817 | 0.024096 | -0.095702 | -0.024023
36 | 35 | 0.032889 | 0.021049 | 1.6569e-10 | 0 | 0 | 0 | 0 | 0 | 1 | -90 | 90 | 0.24937 | 0.062953 | -0.24935 | -0.062939
48 | 47 | 0.14849 | 0.095034 | 2.4936e-10 | 0 | 0 | 0 | 0 | 0 | 1 | -90 | 90 | -0.01346 | -0.0033733 | 0.01346 | 0.0033735
47 | 46 | 1.2586 | 0.8055 | 2.1135e-09 | 0 | 0 | 0 | 0 | 0 | 1 | -90 | 90 | -0.021828 | -0.0054707 | 0.021834 | 0.0054746
22 | 23 | 0.54963 | 0.35176 | 9.2298e-10 | 0 | 0 | 0 | 0 | 0 | 1 | -90 | 90 | -0.0098348 | -0.0024648 | 0.0098354 | 0.0024651
23 | 24 | 1.563 | 1.0003 | 2.6247e-09 | 0 | 0 | 0 | 0 | 0 | 1 | -90 | 90 | -0.020972 | -0.0052562 | 0.020979 | 0.0052607
43 | 45 | 2.6911 | 1.7223 | 4.519e-09 | 0 | 0 | 0 | 0 | 0 | 1 | -90 | 90 | 0.058437 | 0.014684 | -0.058338 | -0.014621
24 | 49 | 0.25649 | 0.16415 | 4.3071e-10 | 0 | 0 | 0 | 0 | 0 | 1 | -90 | 90 | -0.031612 | -0.0079256 | 0.031615 | 0.0079274
28 | 26 | 0.39566 | 0.25322 | 1.9933e-09 | 0 | 0 | 0 | 0 | 0 | 1 | -90 | 90 | -0.15054 | -0.038033 | 0.15064 | 0.038094
26 | 27 | 0.016506 | 0.010564 | 8.3156e-11 | 0 | 0 | 0 | 0 | 0 | 1 | -90 | 90 | -0.18038 | -0.045548 | 0.18039 | 0.045552
27 | 29 | 0.31208 | 0.19973 | 1.5722e-09 | 0 | 0 | 0 | 0 | 0 | 1 | -90 | 90 | -0.20139 | -0.050815 | 0.20152 | 0.050901
29 | 35 | 0.2299 | 0.14714 | 1.1582e-09 | 0 | 0 | 0 | 0 | 0 | 1 | -90 | 90 | -0.2342 | -0.05909 | 0.23433 | 0.059176