## bus_data
BUS_I | BUS_TYPE | Pd | Qd | Gs | Bs | area | Vm | Va | baseKV | zone | Vmax | Vmin
1 | 1 | 0.028696 | 0.0071919 | 0 | 0 | 1 | 0.97602 | -0.46156 | 0.4 | 1 | 1.1 | 0.9
2 | 1 | 0.0024925 | 0.00062469 | 0 | 0 | 1 | 0.97622 | -0.45753 | 0.4 | 1 | 1.1 | 0.9
4 | 1 | 0 | 0 | 0 | 0 | 1 | 0.97888 | -0.4053 | 0.4 | 1 | 1.1 | 0.9
17 | 1 | 0 | 0 | 0 | 0 | 1 | 0.97922 | -0.39869 | 0.4 | 1 | 1.1 | 0.9
31 | 1 | 0 | 0 | 0 | 0 | 1 | 0.98693 | -0.24874 | 0.4 | 1 | 1.1 | 0.9
32 | 1 | 0 | 0 | 0 | 0 | 1 | 0.98957 | -0.19812 | 0.4 | 1 | 1.1 | 0.9
69 | 1 | 0.0017581 | 0.00044061 | 0 | 0 | 1 | 0.98468 | -0.29226 | 0.4 | 1 | 1.1 | 0.9
57 | 1 | 0 | 0 | 0 | 0 | 1 | 0.98761 | -0.23564 | 0.4 | 1 | 1.1 | 0.9
12 | 1 | 0.0068426 | 0.0017149 | 0 | 0 | 1 | 0.99156 | -0.15998 | 0.4 | 1 | 1.1 | 0.9
19 | 1 | 0 | 0 | 0 | 0 | 1 | 0.98116 | -0.36087 | 0.4 | 1 | 1.1 | 0.9
15 | 1 | 0.00086819 | 0.00021759 | 0 | 0 | 1 | 0.97907 | -0.40156 | 0.4 | 1 | 1.1 | 0.9
30 | 1 | 0 | 0 | 0 | 0 | 1 | 0.98267 | -0.33139 | 0.4 | 1 | 1.1 | 0.9
27 | 1 | 0.015395 | 0.0038584 | 0 | 0 | 1 | 0.98024 | -0.37882 | 0.4 | 1 | 1.1 | 0.9
9 | 3 | 0.057003 | 0.014286 | 0 | 0 | 1 | 1 | 0 | 0.4 | 1 | 1.1 | 0.9
10 | 1 | 0.0094929 | 0.0023791 | 0 | 0 | 1 | 0.99437 | -0.10645 | 0.4 | 1 | 1.1 | 0.9
11 | 1 | 0 | 0 | 0 | 0 | 1 | 0.99825 | -0.033557 | 0.4 | 1 | 1.1 | 0.9
13 | 1 | 0.0053748 | 0.0013471 | 0 | 0 | 1 | 0.99812 | -0.036061 | 0.4 | 1 | 1.1 | 0.9
14 | 1 | 0.024828 | 0.0062225 | 0 | 0 | 1 | 0.9963 | -0.071093 | 0.4 | 1 | 1.1 | 0.9
28 | 1 | 0.0023439 | 0.00058744 | 0 | 0 | 1 | 0.97983 | -0.38695 | 0.4 | 1 | 1.1 | 0.9
36 | 1 | 0 | 0 | 0 | 0 | 1 | 0.97205 | -0.53878 | 0.4 | 1 | 1.1 | 0.9
38 | 1 | 0 | 0 | 0 | 0 | 1 | 0.97322 | -0.51564 | 0.4 | 1 | 1.1 | 0.9
37 | 1 | 0.012657 | 0.0031722 | 0 | 0 | 1 | 0.97156 | -0.54849 | 0.4 | 1 | 1.1 | 0.9
29 | 1 | 0.0017699 | 0.00044357 | 0 | 0 | 1 | 0.97975 | -0.38853 | 0.4 | 1 | 1.1 | 0.9
60 | 1 | 0 | 0 | 0 | 0 | 1 | 0.9791 | -0.40034 | 0.4 | 1 | 1.1 | 0.9
75 | 1 | 0.00046767 | 0.00011721 | 0 | 0 | 1 | 0.98537 | -0.27928 | 0.4 | 1 | 1.1 | 0.9
67 | 1 | 0.00082614 | 0.00020705 | 0 | 0 | 1 | 0.97343 | -0.51142 | 0.4 | 1 | 1.1 | 0.9
40 | 1 | 0 | 0 | 0 | 0 | 1 | 0.97348 | -0.5106 | 0.4 | 1 | 1.1 | 0.9
68 | 1 | 0 | 0 | 0 | 0 | 1 | 0.97349 | -0.51025 | 0.4 | 1 | 1.1 | 0.9
78 | 1 | 0.0015308 | 0.00038365 | 0 | 0 | 1 | 0.97345 | -0.51104 | 0.4 | 1 | 1.1 | 0.9
62 | 1 | 0 | 0 | 0 | 0 | 1 | 0.9765 | -0.45106 | 0.4 | 1 | 1.1 | 0.9
74 | 1 | 0.001106 | 0.00027719 | 0 | 0 | 1 | 0.97607 | -0.45952 | 0.4 | 1 | 1.1 | 0.9
61 | 1 | 0.0056026 | 0.0014042 | 0 | 0 | 1 | 0.97691 | -0.44311 | 0.4 | 1 | 1.1 | 0.9
45 | 1 | 0 | 0 | 0 | 0 | 1 | 0.97579 | -0.46508 | 0.4 | 1 | 1.1 | 0.9
43 | 1 | 0.0011063 | 0.00027727 | 0 | 0 | 1 | 0.97532 | -0.47423 | 0.4 | 1 | 1.1 | 0.9
58 | 1 | 0.0027447 | 0.0006879 | 0 | 0 | 1 | 0.97755 | -0.43063 | 0.4 | 1 | 1.1 | 0.9
51 | 1 | 0.00070354 | 0.00017632 | 0 | 0 | 1 | 0.97357 | -0.50879 | 0.4 | 1 | 1.1 | 0.9
41 | 1 | 0.0032432 | 0.00081281 | 0 | 0 | 1 | 0.9752 | -0.4766 | 0.4 | 1 | 1.1 | 0.9
42 | 1 | 0.001143 | 0.00028645 | 0 | 0 | 1 | 0.9751 | -0.47864 | 0.4 | 1 | 1.1 | 0.9
44 | 1 | 0.0011802 | 0.00029579 | 0 | 0 | 1 | 0.97485 | -0.48347 | 0.4 | 1 | 1.1 | 0.9
53 | 1 | 0.001147 | 0.00028746 | 0 | 0 | 1 | 0.97477 | -0.48517 | 0.4 | 1 | 1.1 | 0.9
52 | 1 | 0.0023436 | 0.00058736 | 0 | 0 | 1 | 0.97436 | -0.49324 | 0.4 | 1 | 1.1 | 0.9
46 | 1 | 0.046194 | 0.011577 | 0 | 0 | 1 | 0.97223 | -0.53525 | 0.4 | 1 | 1.1 | 0.9
47 | 1 | 0.007902 | 0.0019804 | 0 | 0 | 1 | 0.97217 | -0.53629 | 0.4 | 1 | 1.1 | 0.9
48 | 1 | 0 | 0 | 0 | 0 | 1 | 0.97366 | -0.50704 | 0.4 | 1 | 1.1 | 0.9
50 | 1 | 0 | 0 | 0 | 0 | 1 | 0.97433 | -0.49371 | 0.4 | 1 | 1.1 | 0.9
54 | 1 | 0.0088149 | 0.0022092 | 0 | 0 | 1 | 0.97428 | -0.4947 | 0.4 | 1 | 1.1 | 0.9
76 | 1 | 0.069429 | 0.017401 | 0 | 0 | 1 | 0.98532 | -0.28021 | 0.4 | 1 | 1.1 | 0.9
59 | 1 | 0.0056616 | 0.0014189 | 0 | 0 | 1 | 0.97734 | -0.43474 | 0.4 | 1 | 1.1 | 0.9

## generator_data
GEN_BUS | PG | QG | QMAX | QMIN | VG | MBASE | GEN_STATUS | PMAX | PMIN
9 | 0.33553 | 0.085957 | 10 | -10 | 1 | 100 | 1 | 10 | 0

## branch_data
F_BUS | T_BUS | BR_R | BR_X | BR_B | RATE_A | RATE_B | RATE_C | TAP | SHIFT | BR_STATUS | ANGMIN | ANGMAX | P_in | Q_in | P_out | Q_out
1 | 2 | 0.60023 | 0.38415 | 1.0079e-09 | 0 | 0 | 0 | 0 | 0 | 1 | -90 | 90 | -0.028696 | -0.0071919 | 0.028702 | 0.0071954
2 | 4 | 7.172 | 4.5901 | 1.2044e-08 | 0 | 0 | 0 | 0 | 0 | 1 | -90 | 90 | -0.031194 | -0.00782 | 0.031272 | 0.0078687
4 | 17 | 0.91039 | 0.58265 | 1.5288e-09 | 0 | 0 | 0 | 0 | 0 | 1 | -90 | 90 | -0.031272 | -0.0078687 | 0.031282 | 0.0078749
17 | 19 | 5.0795 | 3.2509 | 8.5299e-09 | 0 | 0 | 0 | 0 | 0 | 1 | -90 | 90 | -0.03215 | -0.0080903 | 0.032208 | 0.0081267
17 | 15 | 14.1584 | 9.0614 | 2.3776e-08 | 0 | 0 | 0 | 0 | 0 | 1 | -90 | 90 | 0.00086831 | 0.00021539 | -0.00086819 | -0.00021759
31 | 32 | 4.1546 | 2.6589 | 6.9766e-09 | 0 | 0 | 0 | 0 | 0 | 1 | -90 | 90 | -0.053776 | -0.013645 | 0.053908 | 0.013729
31 | 69 | 3.5537 | 2.2744 | 5.9676e-09 | 0 | 0 | 0 | 0 | 0 | 1 | -90 | 90 | 0.053776 | 0.013645 | -0.053664 | -0.013574
32 | 57 | 0.9457 | 0.60525 | 4.7643e-09 | 0 | 0 | 0 | 0 | 0 | 1 | -90 | 90 | 0.17567 | 0.044739 | -0.17535 | -0.044536
32 | 12 | 0.73828 | 0.4725 | 3.7193e-09 | 0 | 0 | 0 | 0 | 0 | 1 | -90 | 90 | -0.22957 | -0.058468 | 0.23 | 0.058738
69 | 30 | 3.2895 | 2.1053 | 5.5239e-09 | 0 | 0 | 0 | 0 | 0 | 1 | -90 | 90 | 0.051906 | 0.013133 | -0.051809 | -0.013072
57 | 60 | 6.8686 | 4.3959 | 3.4603e-08 | 0 | 0 | 0 | 0 | 0 | 1 | -90 | 90 | 0.1053 | 0.026924 | -0.10447 | -0.026395
57 | 75 | 2.7233 | 1.7429 | 4.5731e-09 | 0 | 0 | 0 | 0 | 0 | 1 | -90 | 90 | 0.070045 | 0.017612 | -0.0699 | -0.01752
12 | 10 | 1.0109 | 0.64698 | 5.0927e-09 | 0 | 0 | 0 | 0 | 0 | 1 | -90 | 90 | -0.23684 | -0.060453 | 0.23745 | 0.060846
19 | 30 | 2.47 | 1.5808 | 4.1478e-09 | 0 | 0 | 0 | 0 | 0 | 1 | -90 | 90 | -0.051736 | -0.013025 | 0.051809 | 0.013072
19 | 27 | 3.9646 | 2.5373 | 6.6576e-09 | 0 | 0 | 0 | 0 | 0 | 1 | -90 | 90 | 0.019527 | 0.0048986 | -0.019511 | -0.0048885
27 | 28 | 8.5015 | 5.441 | 1.4276e-08 | 0 | 0 | 0 | 0 | 0 | 1 | -90 | 90 | 0.0041155 | 0.0010301 | -0.0041139 | -0.0010305
9 | 10 | 1.9483 | 1.2469 | 9.8153e-09 | 0 | 0 | 0 | 0 | 0 | 1 | -90 | 90 | 0.24823 | 0.064043 | -0.24695 | -0.063225
9 | 11 | 4.9706 | 3.1812 | 8.347e-09 | 0 | 0 | 0 | 0 | 0 | 1 | -90 | 90 | 0.030297 | 0.0076272 | -0.030248 | -0.007597
11 | 13 | 2.0801 | 1.3313 | 3.4931e-09 | 0 | 0 | 0 | 0 | 0 | 1 | -90 | 90 | 0.0053755 | 0.0013471 | -0.0053748 | -0.0013471
11 | 14 | 6.7392 | 4.3131 | 1.1317e-08 | 0 | 0 | 0 | 0 | 0 | 1 | -90 | 90 | 0.024873 | 0.0062499 | -0.024828 | -0.0062225
28 | 29 | 3.8511 | 2.4647 | 6.467e-09 | 0 | 0 | 0 | 0 | 0 | 1 | -90 | 90 | 0.00177 | 0.00044303 | -0.0017699 | -0.00044357
36 | 38 | 7.7492 | 4.9595 | 2.6026e-08 | 0 | 0 | 0 | 0 | 0 | 1 | -90 | 90 | -0.012663 | -0.0031755 | 0.012677 | 0.0031819
36 | 37 | 3.2482 | 2.0788 | 5.4546e-09 | 0 | 0 | 0 | 0 | 0 | 1 | -90 | 90 | 0.012663 | 0.0031755 | -0.012657 | -0.0031722
38 | 67 | 1.4144 | 0.9052 | 7.1253e-09 | 0 | 0 | 0 | 0 | 0 | 1 | -90 | 90 | -0.012677 | -0.0031819 | 0.01268 | 0.0031829
60 | 58 | 1.2502 | 0.8001 | 6.298e-09 | 0 | 0 | 0 | 0 | 0 | 1 | -90 | 90 | 0.10447 | 0.026395 | -0.10432 | -0.026299
75 | 76 | 0.058247 | 0.037278 | 9.7812e-11 | 0 | 0 | 0 | 0 | 0 | 1 | -90 | 90 | 0.069432 | 0.017402 | -0.069429 | -0.017401
67 | 68 | 0.36958 | 0.23653 | 1.8619e-09 | 0 | 0 | 0 | 0 | 0 | 1 | -90 | 90 | -0.013506 | -0.00339 | 0.013507 | 0.0033903
40 | 68 | 0.97391 | 0.6233 | 1.6355e-09 | 0 | 0 | 0 | 0 | 0 | 1 | -90 | 90 | -0.0015308 | -0.00038348 | 0.0015309 | 0.00038334
40 | 78 | 1.2222 | 0.78219 | 2.0523e-09 | 0 | 0 | 0 | 0 | 0 | 1 | -90 | 90 | 0.0015308 | 0.00038348 | -0.0015308 | -0.00038365
68 | 51 | 0.41224 | 0.26383 | 2.0768e-09 | 0 | 0 | 0 | 0 | 0 | 1 | -90 | 90 | -0.015037 | -0.0037736 | 0.015039 | 0.0037741
62 | 74 | 0.40217 | 0.25739 | 2.0261e-09 | 0 | 0 | 0 | 0 | 0 | 1 | -90 | 90 | 0.090218 | 0.022729 | -0.090181 | -0.022706
62 | 61 | 0.37807 | 0.24196 | 1.9046e-09 | 0 | 0 | 0 | 0 | 0 | 1 | -90 | 90 | -0.090218 | -0.022729 | 0.090252 | 0.022751
74 | 45 | 0.26745 | 0.17117 | 1.3474e-09 | 0 | 0 | 0 | 0 | 0 | 1 | -90 | 90 | 0.089075 | 0.022428 | -0.089052 | -0.022413
61 | 59 | 0.37478 | 0.23986 | 1.8881e-09 | 0 | 0 | 0 | 0 | 0 | 1 | -90 | 90 | -0.095855 | -0.024155 | 0.095893 | 0.024179
45 | 43 | 0.4393 | 0.28115 | 2.2131e-09 | 0 | 0 | 0 | 0 | 0 | 1 | -90 | 90 | 0.089052 | 0.022413 | -0.089013 | -0.022389
43 | 41 | 0.11535 | 0.073822 | 5.8109e-10 | 0 | 0 | 0 | 0 | 0 | 1 | -90 | 90 | 0.087906 | 0.022111 | -0.087896 | -0.022105
58 | 59 | 0.17425 | 0.11152 | 8.7781e-10 | 0 | 0 | 0 | 0 | 0 | 1 | -90 | 90 | 0.10157 | 0.025611 | -0.10155 | -0.025598
51 | 48 | 0.47246 | 0.30237 | 2.3802e-09 | 0 | 0 | 0 | 0 | 0 | 1 | -90 | 90 | -0.015742 | -0.0039504 | 0.015743 | 0.003951
41 | 42 | 0.10291 | 0.06586 | 5.1842e-10 | 0 | 0 | 0 | 0 | 0 | 1 | -90 | 90 | 0.084653 | 0.021292 | -0.084645 | -0.021287
42 | 44 | 0.24712 | 0.15816 | 1.2449e-09 | 0 | 0 | 0 | 0 | 0 | 1 | -90 | 90 | 0.083502 | 0.021001 | -0.083483 | -0.020988
44 | 53 | 0.087949 | 0.056288 | 4.4307e-10 | 0 | 0 | 0 | 0 | 0 | 1 | -90 | 90 | 0.082302 | 0.020693 | -0.082296 | -0.020688
53 | 52 | 0.4244 | 0.27161 | 2.138e-09 | 0 | 0 | 0 | 0 | 0 | 1 | -90 | 90 | 0.081149 | 0.020401 | -0.081118 | -0.020381
52 | 50 | 0.025129 | 0.016082 | 1.2659e-10 | 0 | 0 | 0 | 0 | 0 | 1 | -90 | 90 | 0.078774 | 0.019794 | -0.078772 | -0.019793
46 | 47 | 0.55764 | 0.35689 | 9.3642e-10 | 0 | 0 | 0 | 0 | 0 | 1 | -90 | 90 | 0.0079024 | 0.0019806 | -0.007902 | -0.0019804
46 | 48 | 2.2126 | 1.416 | 3.7155e-09 | 0 | 0 | 0 | 0 | 0 | 1 | -90 | 90 | -0.054096 | -0.013558 | 0.054169 | 0.013604
48 | 50 | 0.81206 | 0.51972 | 4.091e-09 | 0 | 0 | 0 | 0 | 0 | 1 | -90 | 90 | -0.069912 | -0.017555 | 0.069957 | 0.017583
50 | 54 | 0.47977 | 0.30705 | 8.0566e-10 | 0 | 0 | 0 | 0 | 0 | 1 | -90 | 90 | 0.0088153 | 0.0022094 | -0.0088149 | -0.0022092